## Sheet1
附件2 |  | 河源市2021年第3季度重点污染源监督性监测结果表（9家）
序号
1 | 企业名称：河源市市区城南污水处理厂
企业类型：其他企业
详细地址：河源市高新区科技九路
监测单位：河源市环境监测站
| 类型 | 监测点位 | 监测日期 | 执行标准 | 污染因子 | 排放浓度 | 单位 | 标准限值 | 参照执行标准 | 达标情况 | 未开展监测的原因
| 污水处理厂 | 出水口 | 2021-07-05 | 执行《地表水环境质量标准》（GB3838-2002）表1地表水环境质量标准基本项目标准限值Ⅲ类标准值；GB3838-2002表1中无控制标准因子参照执行《城镇污水处理厂污染物排放标准》（GB1891-2002）表1基本控制项目最高允许排放浓度一级标准A限值或表3选择控制项目最高允许排放浓度。 | pH值 | 6.9 | 无量钢 | 6--9 | — | 达标
[5 empty] | 色度（倍） | <2 | 倍 | ─ | 30 | 达标
[5 empty] | 悬浮物 | <4 | mg/L | ─ | 10 | 达标
[5 empty] | 化学需氧量 | 9 | mg/L | 20 | — | 达标
[5 empty] | 五日生化需氧量 | 3.3 | mg/L | 4 | — | 达标
[5 empty] | 氨氮 | 0.238 | mg/L | 1 | — | 达标
[5 empty] | 总磷 | 0.04 | mg/L | 0.2 | — | 达标
[5 empty] | 总氮 | 4.2 | mg/L | — | 15 | 达标
[5 empty] | 动植物油 | <0.06 | mg/L | ─ | 1 | 达标
[5 empty] | 石油类 | <0.06 | mg/L | 0.05 | ─ | 石油类（废水）的检测方法的检出限高于其执行标准，石油类监测结果仅作为参考。
[5 empty] | 阴离子表面活性剂 | <0.05 | mg/L | 0.2 | — | 达标
[5 empty] | 粪大肠菌群 | 8000 | 个/L | 10000 | — | 达标
[5 empty] | 总汞 | <0.00004 | mg/L | 0.0001 | — | 达标
[5 empty] | 总砷 | 0.0008 | mg/L | 0.05 | — | 达标
[5 empty] | 总铬 | <0.004 | mg/L | ─ | — | 达标
[5 empty] | 总镉 | <0.00005 | mg/L | 0.005 | — | 达标
[5 empty] | 总铅 | <0.00009 | mg/L | 0.05 | — | 达标
[5 empty] | 六价铬 | <0.004 | mg/L | 0.05 | — | 达标
2 | 企业名称：河源市污水处理厂
企业类型：其他企业
详细地址：河源市源城区龙王阁
监测单位：河源市环境监测站
| 类型 | 监测点位 | 监测日期 | 执行标准 | 污染因子 | 排放浓度 | 单位 | 标准限值 |  | 达标情况 | 未开展监测的原因
| 污水处理厂 | 出水口 | 2021-07-22 | 《水污染物排放限值》（DB44/26-2001）第二时段一级标准和《城镇污水处理厂污染物排放标准》（GB18918-2002）一级B标准中的较严者 | pH值 | 7 | 无量钢 | 6--9 |  | 达标
[5 empty] | 色度（倍） | 2 | 倍 | 30 |  | 达标
[5 empty] | 悬浮物 | 10 | mg/L | 20 |  | 达标
[5 empty] | 化学需氧量 | 9 | mg/L | 40 |  | 达标
[5 empty] | 五日生化需氧量 | 2.2 | mg/L | 20 |  | 达标
[5 empty] | 氨氮 | 0.065 | mg/L | 8 |  | 达标
[5 empty] | 总磷 | 0.45 | mg/L | 1.5 |  | 达标
[5 empty] | 总氮 | 8.92 | mg/L | 20 |  | 达标
[5 empty] | 石油类 | <0.06 | mg/L | 3 |  | 达标
[5 empty] | 动植物油 | <0.06 | mg/L | 3 |  | 达标
[5 empty] | 阴离子表面活性剂 | <0.05 | mg/L | 1 |  | 达标
[5 empty] | 粪大肠菌群 | 1250 | 个/L | 10000 |  | 达标
[5 empty] | 总汞 | <0.00004 | mg/L | 0.001 |  | 达标
[5 empty] | 总砷 | 0.0029 | mg/L | 0.1 |  | 达标
[5 empty] | 总铬 | <0.004 | mg/L | 0.1 |  | 达标
[5 empty] | 总镉 | <0.00005 | mg/L | 0.01 |  | 达标
[5 empty] | 总铅 | <0.00009 | mg/L | 0.1 |  | 达标
[5 empty] | 六价铬 | <0.004 | mg/L | 0.05 |  | 达标
3 | 企业名称：河源市广业环保有限公司(河源市源城污水处理厂)
企业类型：其他企业
详细地址：河源市源城区埔前镇莲塘岭大简
监测单位：河源市环境监测站
| 类型 | 监测点位 | 监测日期 | 执行标准 | 污染因子 | 排放浓度 | 单位 | 标准限值 | 参照执行标准 | 达标情况 | 未开展监测的原因
| 污水处理厂 | 出水口 | 2021-07-19 | 执行《地表水环境质量标准》（GB3838-2002）表1地表水环境质量标准基本项目标准限值Ⅲ类标准值；GB3838-2002表1中无控制标准因子参照执行《城镇污水处理厂污染物排放标准》（GB1891-2002）表1基本控制项目最高允许排放浓度一级标准A限值； | pH值 | 7 | 无量钢 | 6--9 | — | 达标
[5 empty] | 色度（倍） | <2 | 倍 | — | 30 | 达标
[5 empty] | 悬浮物 | <4 | mg/L | — | 10 | 达标
[5 empty] | 化学需氧量 | 6 | mg/L | 20 | — | 达标
[5 empty] | 五日生化需氧量 | 1.5 | mg/L | 4 | — | 达标
[5 empty] | 氨氮 | 0.043 | mg/L | 1 | — | 达标
[5 empty] | 总磷 | 0.03 | mg/L | 0.2 | — | 达标
[5 empty] | 总氮 | 1.32 | mg/L | — | 15 | 达标
[5 empty] | 动植物油 | <0.06 | mg/L | 0.05 | — | 达标
[5 empty] | 石油类 | <0.06 | mg/L | 0.05 | — | 石油类（废水）的检测方法的检出限高于其执行标准，石油类监测结果仅作为参考。
[5 empty] | 阴离子表面活性剂 | <0.05 | mg/L | 0.2 | — | 达标
[5 empty] | 粪大肠菌群 | 4500 | 个/L | 10000 | — | 达标
[5 empty] | 总汞 | <0.00004 | mg/L | 0.0001 | — | 达标
[5 empty] | 总砷 | 0.0007 | mg/L | 0.05 | — | 达标
[5 empty] | 总铬 | <0.004 | mg/L | — | — | 达标
[5 empty] | 总镉 | <0.00005 | mg/L | 0.005 | — | 达标
[5 empty] | 总铅 | <0.00009 | mg/L | 0.05 | — | 达标
[5 empty] | 六价铬 | <0.004 | mg/L | 0.05 | — | 达标
4 | 企业名称：连平县生活污水处理厂
企业类型：其他企业
详细地址：河源市连平县元善镇天后娘
监测单位：连平县环境监测站
| 类型 | 监测点位 | 监测日期 | 执行标准 | 污染因子 | 排放浓度 | 单位 | 标准限值 | 达标情况 | 未开展监测的原因
| 污水处理厂 | 出水口 | 2021-07-06 | 《城镇污水处理厂污染物排放标准》（GB18918－2002）表1基本控制项目最高允许排放浓度一级标准A限值和《地表水环境质量标准》（GB3838-2002）Ⅳ类标准限值的较严者。 | pH值 | 6.46 | 无量钢 | 6--9 | 达标
[5 empty] | 色度（倍） | 2 | 倍 | 30 | 达标
[5 empty] | 悬浮物 | 10 | mg/L | 10 | 达标
[5 empty] | 化学需氧量 | 9 | mg/L | 30 | 达标
[5 empty] | 五日生化需氧量 | 2.4 | mg/L | 6 | 达标
[5 empty] | 氨氮 | 1.321 | mg/L | 1.5 | 达标
[5 empty] | 总磷 | 0.2 | mg/L | 0.3 | 达标
[5 empty] | 总氮 | 11.57 | mg/L | 15 | 达标
[5 empty] | 六价铬 | <0.004 | mg/L | 0.05 | 达标
[5 empty] | 总铬 | <0.03 | mg/L | 0.1 | 达标
[5 empty] | 砷 | 0.0022 | mg/L | 0.1 | 达标
[5 empty] | 汞 | <0.00004 | mg/L | 0.001 | 达标
[5 empty] | 总镉 | <0.0025 | mg/L | 0.005 | 达标
[5 empty] | 总铅 | <0.005 | mg/L | 0.05 | 达标
[5 empty] | 粪大肠菌群 | 2200 | （个/L） | 1000 | 超标
[5 empty] | 阴离子表面活性剂 | 0.06 | mg/L | 0.3 | 达标
[5 empty] | 石油类 | <0.06 | mg/L | 0.5 | 达标
[5 empty] | 动植物油 | 0.1 | 个/L | 1 | 达标
[5 empty] | 甲基汞 | <0.00001 | mg/L | 不得检出 | 达标
[5 empty] | 乙基汞 | <0.00002 | mg/L | 不得检出 | 达标
5 | 企业名称：河源市广业环保有限公司龙川县城生活污水处理厂
企业类型：其他企业
详细地址：河源市龙川县老隆镇涧洞村
监测单位：龙川县环境监测站
| 类型 | 监测点位 | 监测日期 | 执行标准 | 污染因子 | 排放浓度 | 单位 | 标准限值 | 达标情况 | 未开展监测的原因
| 污水处理厂 | 出水口 | 2021-07-08 | 《水污染物排放限值》（DB44/26-2001）第二时段一级标准和《城镇污水处理厂污染物排放标准》（GB18918-2002）一级A标准中的较严者 | pH值 | 6.8 | 无量钢 | 6--9 | 达标
[5 empty] | 色度（倍） | 4 | 倍 | 30 | 达标
[5 empty] | 悬浮物 | 7 | mg/L | 10 | 达标
[5 empty] | 化学需氧量 | 16 | mg/L | 40 | 达标
[5 empty] | 五日生化需氧量 | 4.5 | mg/L | 10 | 达标
[5 empty] | 氨氮 | 0.032 | mg/L | 5 | 达标
[5 empty] | 总磷 | 0.1 | mg/L | 0.5 | 达标
[5 empty] | 总氮 | 7.09 | mg/L | 15 | 达标
[5 empty] | 石油类 | 0.18 | mg/L | 1 | 达标
[5 empty] | 动植物油 | ＜0.06 | mg/L | 1 | 达标
[5 empty] | 阴离子表面活性剂 | 0.3 | mg/L | 0.5 | 达标
[5 empty] | 总汞 | ＜0.00002 | mg/L | 0.001 | 达标
[5 empty] | 总镉 | ＜0.001 | mg/L | 0.01 | 达标
[5 empty] | 总铅 | ＜0.01 | mg/L | 0.1 | 达标
[5 empty] | 六价铬 | ＜0.004 | mg/L | 0.05 | 达标
[5 empty] | 粪大肠菌群 | 950 | 个/L | 1000 | 达标
[5 empty] | 总铬 | <0.03 | mg/L | 0.1 | 达标
[5 empty] | 总砷 | 0.0006 | mg/L | 0.1 | 达标
[5 empty] | 甲基汞 | <0.00001 | mg/L | 不得检出 | 达标
[5 empty] | 乙基汞 | <0.00002 | mg/L | 不得检出 | 达标
6 | 企业名称：紫金县古竹污水处理厂
企业类型：其他企业
河源市紫金古竹镇
监测单位：河源市环境监测站
| 类型 | 监测点位 | 监测日期 | 执行标准 | 污染因子 | 排放浓度 | 单位 | 标准限值 | 达标情况 | 未开展监测的原因
| 污水处理厂 | 出水口 | 2021-07-22 | 《水污染物排放限值》（DB44/26-2001）第二时段一级标准和《城镇污水处理厂污染物排放标准》（GB18918-2002）一级A标准中的较严者 | pH值 | 7 | 无量钢 | 6--9 | 达标
[5 empty] | 色度（倍） | 2 | 倍 | 30 | 达标
[5 empty] | 悬浮物 | 10 | mg/L | 10 | 达标
[5 empty] | 化学需氧量 | 28 | mg/L | 40 | 达标
[5 empty] | 五日生化需氧量 | 7.5 | mg/L | 10 | 达标
[5 empty] | 氨氮 | 0.668 | mg/L | 5 | 达标
[5 empty] | 总磷 | 0.17 | mg/L | 0.5 | 达标
[5 empty] | 总氮 | 2.82 | mg/L | 15 | 达标
[5 empty] | 石油类 | <0.06 | mg/L | 1 | 达标
[5 empty] | 动植物油 | <0.06 | mg/L | 1 | 达标
[5 empty] | 阴离子表面活性剂 | <0.05 | mg/L | 0.5 | 达标
[5 empty] | 粪大肠菌群 | 675 | 个/L | 1000 | 达标
[5 empty] | 总汞 | <0.00004 | mg/L | 0.001 | 达标
[5 empty] | 总砷 | 0.0028 | mg/L | 0.1 | 达标
[5 empty] | 总铬 | <0.004 | mg/L | 0.1 | 达标
[5 empty] | 总镉 | <0.00005 | mg/L | 0.01 | 达标
[5 empty] | 总铅 | <0.00009 | mg/L | 0.1 | 达标
[5 empty] | 六价铬 | <0.004 | mg/L | 0.05 | 达标
7 | 企业名称：河源市广业环保有限公司(和平县城污水处理厂)
企业类型：其他企业
详细地址：河源市和平县城
监测单位：和平县环境监测站
| 类型 | 监测点位 | 监测日期 | 执行标准 | 污染因子 | 排放浓度 | 单位 | 标准限值 |  | 达标情况 | 未开展监测的原因
| 污水处理厂 | 出水口 | 2021-07-01 | 《水污染物排放限值》（DB44/26-2001）第二时段一级标准和《城镇污水处理厂污染物排放标准》（GB18918-2002）一级A标准中的较严者 | pH值 | 6.79 | 无量钢 | 6--9 |  | 达标
[5 empty] | 色度（倍） | <2 | 倍 | 30 |  | 达标
[5 empty] | 悬浮物 | 3 | mg/L | 10 |  | 达标
[5 empty] | 化学需氧量 | 24 | mg/L | 40 |  | 达标
[5 empty] | 氨氮 | 0.124 | mg/L | 5 |  | 达标
[5 empty] | 总磷 | 0.11 | mg/L | 0.5 |  | 达标
[5 empty] | 总氮 | 4.92 | mg/L | 15 |  | 达标
[5 empty] | 阴离子表面活性剂 | <0.05 | mg/L | 0.5 |  | 达标
[5 empty] | 总铬 | <0.03 | mg/L | 0.1 |  | 达标
[5 empty] | 总铅 | <0.07 | mg/L | 0.1 |  | 达标
[5 empty] | 总镉 | <0.005 | mg/L | 0.01 |  | 达标
[5 empty] | 总砷 | <0.0003 | mg/L | 0.1 |  | 达标
[5 empty] | 总汞 | 5e-05 | mg/L | 0.001 |  | 达标
[5 empty] | 六价铬 | <0.004 | mg/L | 0.05 |  | 达标
[5 empty] | 五日生化需氧量 | 4.5 | mg/L | 10 |  | 达标
[5 empty] | 粪大肠菌群 | 500 | 个/L | 1000 |  | 达标
[5 empty] | 石油类 | <0.06 | mg/L | 1 |  | 达标
[5 empty] | 动植物油 | <0.06 | mg/L | 1 |  | 达标
[5 empty] | 烷基汞 | <0.00002 | mg/L | 不得检出 |  | 达标
8 | 企业名称：河源市广业环保有限公司(东源县城污水处理厂)
企业类型：其他企业
详细地址：河源市东源县木京村黄竹沥
监测单位：东源县环境监测站
| 类型 | 监测点位 | 监测日期 | 执行标准 | 污染因子 | 排放浓度 | 单位 | 标准限值 |  | 达标情况 | 未开展监测的原因
| 污水处理厂 | 出水口 | 2021-07-07 | 《水污染物排放限值》（DB44/26-2001）第二时段一级标准、《城镇污水处理厂污染物排放标准》（GB18918－2002）表1基本控制项目最高允许排放浓度一级标准A限值及《地表水环境质量标准》（GB3838-2002）Ⅳ类水体水质要求三者中较严者。 | pH值 | 6.76 | 无量钢 | 6--9 |  | 达标
[5 empty] | 色度（倍） | 10 | 倍 | 30 |  | 达标
[5 empty] | 悬浮物 | 9 | mg/L | 10 |  | 达标
[5 empty] | 化学需氧量 | 14 | mg/L | 30 |  | 达标
[5 empty] | 五日生化需氧量 | 3.6 | mg/L | 6 |  | 达标
[5 empty] | 氨氮 | 0.106 | mg/L | 1.5 |  | 达标
[5 empty] | 总磷 | 0.16 | mg/L | 0.3 |  | 达标
[5 empty] | 总氮 | 0.61 | mg/L | 15 |  | 达标
[5 empty] | 总铅 | 0.0018 | mg/L | 0.05 |  | 达标
[5 empty] | 总镉 | ＜0.00002 | mg/L | 0.005 |  | 达标
[5 empty] | 总砷 | <0.0003 | mg/L | 0.1 |  | 达标
[5 empty] | 总汞 | ＜0.00004 | mg/L | 0.001 |  | 达标
[5 empty] | 六价铬 | ＜0.004 | mg/L | 0.05 |  | 达标
[5 empty] | 石油类 | ＜0.06 | mg/L | 0.5 |  | 达标
[5 empty] | 动植物油 | 0.06 | mg/L | 1 |  | 达标
[5 empty] | 阴离子表面活性剂 | ＜0.05 | mg/L | 0.3 |  | 达标
[5 empty] | 粪大肠菌群 | ＜10 | 个/L | 1000 |  | 达标
[5 empty] | 总铬 | <0.03 | mg/L | 0.1 |  | 达标
[5 empty] | 甲基汞 | <0.00001 | mg/L | 不得检出 |  | 达标
[5 empty] | 乙基汞 | <0.00002 | mg/L | 不得检出 |  | 达标
9 | 企业名称：紫金县城区污水处理厂
企业类型：其他企业
详细地址：河源市紫金县紫城镇
监测单位：紫金县环境监测站
| 类型 | 监测点位 | 监测日期 | 执行标准 | 污染因子 | 排放浓度 | 单位 | 标准限值 |  | 达标情况 | 未开展监测的原因
| 污水处理厂 | 出水口 | 2021-08-09 | 《水污染物排放限值》（DB44/26-2001）第二时段一级标准和《城镇污水处理厂污染物排放标准》（GB18918-2002）一级B标准中的较严者 | pH值 | 6.76 | 无量钢 | 6--9 |  | 达标
[5 empty] | 色度（倍） | 0 | 倍 | 30 |  | 达标
[5 empty] | 悬浮物 | 6 | mg/L | 20 |  | 达标
[5 empty] | 化学需氧量 | 18 | mg/L | 40 |  | 达标
[5 empty] | 氨氮 | 0.758 | mg/L | 8 |  | 达标
[5 empty] | 总磷 | 0.4 | mg/L | 0.5 |  | 达标
[5 empty] | 六价铬 | <0.004 | mg/L | 0.05 |  | 达标
[5 empty] | 五日生化需氧量 | 6.6 | mg/L | 20 |  | 达标
[5 empty] | 总氮 | 5.22 | mg/L | 20 |  | 达标
[5 empty] | 总汞 | 7e-05 | mg/L | 0.001 |  | 达标
[5 empty] | 总镉 | <0.001 | mg/L | 0.01 |  | 达标
[5 empty] | 总铬 | 0.007 | mg/L | 0.1 |  | 达标
[5 empty] | 总砷 | 0.0025 | mg/L | 0.1 |  | 达标
[5 empty] | 总铅 | <0.01 | mg/L | 0.1 |  | 达标
[5 empty] | 石油类 | <0.06 | mg/L | 3 |  | 达标
[5 empty] | 动植物油 | <0.06 | mg/L | 3 |  | 达标
[5 empty] | 阴离子表面活性剂 | <0.05 | mg/L | 1 |  | 达标
[5 empty] | 粪大肠菌群 | 1800 | 个/L | 10000 |  | 达标
[5 empty] | 烷基汞 | <0.00003 | mg/L | 不得检出 |  | 达标