## 废水排放
任务名称 | 企业名称 | 名录类别 | 行业类别 | 受纳水体 | 执行标准名称 | 执行标准条目名称 | 监测点 | 监测项目 | 监测日期 | 流量(m³/s) | 水温(°C) | 生产负荷(%) | 进口浓度 | 排放浓度 | 上限 | 下限 | 单位 | 是否超标 | 超标倍数 | 备注 | 是否有评价限值
2022年东源县第一季度重点企业名录 | 河源市广业环保有限公司东源县城生活污水处理厂 | 水环境 | 污水处理及其再生利用 |  | 城镇污水处理厂污染物排放标准[国标](GB18918-2002) | （表1）基本控制项目最高允许排放浓度（日均值）,一级标准（水温＞12℃或≤12℃）,A标准,通用 | 废水处理设施出水口(1) | 悬浮物 | 2022-01-10 |  |  |  |  | 9 | 10 |  | mg/L | 否 |  |  | 是
2022年东源县第一季度重点企业名录 | 河源市广业环保有限公司东源县城生活污水处理厂 | 水环境 | 污水处理及其再生利用 |  | 城镇污水处理厂污染物排放标准[国标](GB18918-2002) | （表1）基本控制项目最高允许排放浓度（日均值）,一级标准（水温＞12℃或≤12℃）,A标准,通用 | 废水处理设施出水口(1) | 色度 | 2022-01-10 |  |  |  |  | 10 | 30 |  | 倍 | 否 |  |  | 是
2022年东源县第一季度重点企业名录 | 河源市广业环保有限公司东源县城生活污水处理厂 | 水环境 | 污水处理及其再生利用 |  | 地表水环境质量标准(GB3838-2002) | 表1地表水环境质量标准基本项目标准限值,四类,通用 | 废水处理设施出水口(1) | 阴离子表面活性剂（LAS） | 2022-01-10 |  |  |  |  | <0.05 | 0.3 |  | mg/L | 否 |  |  | 是
2022年东源县第一季度重点企业名录 | 河源市广业环保有限公司东源县城生活污水处理厂 | 水环境 | 污水处理及其再生利用 |  | 地表水环境质量标准(GB3838-2002) | 表1地表水环境质量标准基本项目标准限值,四类,通用 | 废水处理设施出水口(1) | 石油类 | 2022-01-10 |  |  |  |  | <0.06 | 0.5 |  | mg/L | 否 |  |  | 是
2022年东源县第一季度重点企业名录 | 河源市广业环保有限公司东源县城生活污水处理厂 | 水环境 | 污水处理及其再生利用 |  | 地表水环境质量标准(GB3838-2002) | 表1地表水环境质量标准基本项目标准限值,四类,通用 | 废水处理设施出水口(1) | 总磷（以P计） | 2022-01-10 |  |  |  |  | 0.15 | 0.3 |  | mg/L | 否 |  |  | 是
2022年东源县第一季度重点企业名录 | 河源市广业环保有限公司东源县城生活污水处理厂 | 水环境 | 污水处理及其再生利用 |  | 地表水环境质量标准(GB3838-2002) | 表1地表水环境质量标准基本项目标准限值,四类,通用 | 废水处理设施出水口(1) | 六价铬 | 2022-01-10 |  |  |  |  | <0.004 | 0.05 |  | mg/L | 否 |  |  | 是
2022年东源县第一季度重点企业名录 | 河源市广业环保有限公司东源县城生活污水处理厂 | 水环境 | 污水处理及其再生利用 |  | 城镇污水处理厂污染物排放标准[国标](GB18918-2002) | （表1）基本控制项目最高允许排放浓度（日均值）,一级标准（水温＞12℃或≤12℃）,A标准,通用 | 废水处理设施出水口(1) | pH值 | 2022-01-10 |  |  |  |  | 7.4 | 9 | 6 | 无量纲 | 否 |  |  | 是
2022年东源县第一季度重点企业名录 | 河源市广业环保有限公司东源县城生活污水处理厂 | 水环境 | 污水处理及其再生利用 |  | 地表水环境质量标准(GB3838-2002) | 表1地表水环境质量标准基本项目标准限值,四类,通用 | 废水处理设施出水口(1) | 镉 | 2022-01-10 |  |  |  |  | <0.00005 | 0.005 |  | mg/L | 否 |  |  | 是
2022年东源县第一季度重点企业名录 | 河源市广业环保有限公司东源县城生活污水处理厂 | 水环境 | 污水处理及其再生利用 |  | 地表水环境质量标准(GB3838-2002) | 表1地表水环境质量标准基本项目标准限值,四类,通用 | 废水处理设施出水口(1) | 铅 | 2022-01-10 |  |  |  |  | <0.00009 | 0.05 |  | mg/L | 否 |  |  | 是
2022年东源县第一季度重点企业名录 | 河源市广业环保有限公司东源县城生活污水处理厂 | 水环境 | 污水处理及其再生利用 |  | 地表水环境质量标准(GB3838-2002) | 表1地表水环境质量标准基本项目标准限值,四类,通用 | 废水处理设施出水口(1) | 化学需氧量 | 2022-01-10 |  |  |  |  | 19 | 30 |  | mg/L | 否 |  |  | 是
2022年东源县第一季度重点企业名录 | 河源市广业环保有限公司东源县城生活污水处理厂 | 水环境 | 污水处理及其再生利用 |  | 城镇污水处理厂污染物排放标准[国标](GB18918-2002) | （表1）基本控制项目最高允许排放浓度（日均值）,一级标准（水温＞12℃或≤12℃）,A标准,通用 | 废水处理设施出水口(1) | 动植物油 | 2022-01-10 |  |  |  |  | <0.06 | 1 |  | mg/L | 否 |  |  | 是
2022年东源县第一季度重点企业名录 | 河源市广业环保有限公司东源县城生活污水处理厂 | 水环境 | 污水处理及其再生利用 |  | 城镇污水处理厂污染物排放标准[国标](GB18918-2002) | （表1）基本控制项目最高允许排放浓度（日均值）,一级标准（水温＞12℃或≤12℃）,A标准,通用 | 废水处理设施出水口(1) | 总氮（以N计） | 2022-01-10 |  |  |  |  | 2.06 | 15 |  | mg/L | 否 |  |  | 是
2022年东源县第一季度重点企业名录 | 河源市广业环保有限公司东源县城生活污水处理厂 | 水环境 | 污水处理及其再生利用 |  | 城镇污水处理厂污染物排放标准[国标](GB18918-2002) | （表1）基本控制项目最高允许排放浓度（日均值）,一级标准（水温＞12℃或≤12℃）,A标准,通用 | 废水处理设施出水口(1) | 粪大肠菌群数 | 2022-01-10 |  |  |  |  | <10 | 1000 |  | 个/L | 否 |  |  | 是
2022年东源县第一季度重点企业名录 | 河源市广业环保有限公司东源县城生活污水处理厂 | 水环境 | 污水处理及其再生利用 |  | 地表水环境质量标准(GB3838-2002) | 表1地表水环境质量标准基本项目标准限值,四类,通用 | 废水处理设施出水口(1) | 五日生化需氧量 | 2022-01-10 |  |  |  |  | 5.0 | 6 |  | mg/L | 否 |  |  | 是
2022年东源县第一季度重点企业名录 | 河源市广业环保有限公司东源县城生活污水处理厂 | 水环境 | 污水处理及其再生利用 |  | 地表水环境质量标准(GB3838-2002) | 表1地表水环境质量标准基本项目标准限值,四类,通用 | 废水处理设施出水口(1) | 氨氮（NH3-N） | 2022-01-10 |  |  |  |  | 0.506 | 1.5 |  | mg/L | 否 |  |  | 是
2022年东源县第一季度重点企业名录 | 河源市广业环保有限公司东源县城生活污水处理厂 | 水环境 | 污水处理及其再生利用 |  | 地表水环境质量标准(GB3838-2002) | 表1地表水环境质量标准基本项目标准限值,四类,通用 | 废水处理设施出水口(1) | 砷 | 2022-01-10 |  |  |  |  | 0.00088 | 0.1 |  | mg/L | 否 |  |  | 是
2022年东源县第一季度重点企业名录 | 河源市广业环保有限公司东源县城生活污水处理厂 | 水环境 | 污水处理及其再生利用 |  | 地表水环境质量标准(GB3838-2002) | 表1地表水环境质量标准基本项目标准限值,四类,通用 | 废水处理设施出水口(1) | 汞 | 2022-01-10 |  |  |  |  | <0.00004 | 0.001 |  | mg/L | 否 |  |  | 是
2022年东源县第一季度重点企业名录 | 东源县仙塘镇生活垃圾卫生填埋场 | 土壤环境 | 环境卫生管理 |  | 生活垃圾填埋场污染控制标准(GB16889-2008) | 现有和新建生活垃圾填埋场水污染物排放浓度限值 | 处理设施出水口(DW001) | 悬浮物 | 2022-02-16 |  |  |  |  | 13 | 30 |  | mg/L | 否 |  | 不外排,用于浇灌场区绿化。 | 否
2022年东源县第一季度重点企业名录 | 东源县仙塘镇生活垃圾卫生填埋场 | 土壤环境 | 环境卫生管理 |  | 生活垃圾填埋场污染控制标准(GB16889-2008) | 现有和新建生活垃圾填埋场水污染物排放浓度限值 | 处理设施出水口(DW001) | 总铬 | 2022-02-16 |  |  |  |  | 0.021 | 0.1 |  | mg/L | 否 |  | 不外排,用于浇灌场区绿化。 | 否
2022年东源县第一季度重点企业名录 | 东源县仙塘镇生活垃圾卫生填埋场 | 土壤环境 | 环境卫生管理 |  | 生活垃圾填埋场污染控制标准(GB16889-2008) | 现有和新建生活垃圾填埋场水污染物排放浓度限值 | 处理设施出水口(DW001) | 总汞 | 2022-02-16 |  |  |  |  | <0.00004 | 0.001 |  | mg/L | 否 |  | 不外排,用于浇灌场区绿化。 | 否
2022年东源县第一季度重点企业名录 | 东源县仙塘镇生活垃圾卫生填埋场 | 土壤环境 | 环境卫生管理 |  | 生活垃圾填埋场污染控制标准(GB16889-2008) | 现有和新建生活垃圾填埋场水污染物排放浓度限值 | 处理设施出水口(DW001) | 总磷（以P计） | 2022-02-16 |  |  |  |  | 0.02 | 3 |  | mg/L | 否 |  | 不外排,用于浇灌场区绿化。 | 否
2022年东源县第一季度重点企业名录 | 东源县仙塘镇生活垃圾卫生填埋场 | 土壤环境 | 环境卫生管理 |  | 生活垃圾填埋场污染控制标准(GB16889-2008) | 现有和新建生活垃圾填埋场水污染物排放浓度限值 | 处理设施出水口(DW001) | 总砷 | 2022-02-16 |  |  |  |  | <0.0003 | 0.1 |  | mg/L | 否 |  | 不外排,用于浇灌场区绿化。 | 否
2022年东源县第一季度重点企业名录 | 东源县仙塘镇生活垃圾卫生填埋场 | 土壤环境 | 环境卫生管理 |  | 生活垃圾填埋场污染控制标准(GB16889-2008) | 现有和新建生活垃圾填埋场水污染物排放浓度限值 | 处理设施出水口(DW001) | 总铅 | 2022-02-16 |  |  |  |  | <0.05 | 0.1 |  | mg/L | 否 |  | 不外排,用于浇灌场区绿化。 | 否
2022年东源县第一季度重点企业名录 | 东源县仙塘镇生活垃圾卫生填埋场 | 土壤环境 | 环境卫生管理 |  | 生活垃圾填埋场污染控制标准(GB16889-2008) | 现有和新建生活垃圾填埋场水污染物排放浓度限值 | 处理设施出水口(DW001) | 色度 | 2022-02-16 |  |  |  |  | <2 | 40 |  | 倍 | 否 |  | 不外排,用于浇灌场区绿化。 | 否
2022年东源县第一季度重点企业名录 | 东源县仙塘镇生活垃圾卫生填埋场 | 土壤环境 | 环境卫生管理 |  | 生活垃圾填埋场污染控制标准(GB16889-2008) | 现有和新建生活垃圾填埋场水污染物排放浓度限值 | 处理设施出水口(DW001) | 氨氮（NH3-N） | 2022-02-16 |  |  |  |  | 3.87 | 25 |  | mg/L | 否 |  | 不外排,用于浇灌场区绿化。 | 否
2022年东源县第一季度重点企业名录 | 东源县仙塘镇生活垃圾卫生填埋场 | 土壤环境 | 环境卫生管理 |  | 生活垃圾填埋场污染控制标准(GB16889-2008) | 现有和新建生活垃圾填埋场水污染物排放浓度限值 | 处理设施出水口(DW001) | 粪大肠菌群数 | 2022-02-16 |  |  |  |  | 8000 | 10000 |  | 个/L | 否 |  | 不外排,用于浇灌场区绿化。 | 否
2022年东源县第一季度重点企业名录 | 东源县仙塘镇生活垃圾卫生填埋场 | 土壤环境 | 环境卫生管理 |  | 生活垃圾填埋场污染控制标准(GB16889-2008) | 现有和新建生活垃圾填埋场水污染物排放浓度限值 | 处理设施出水口(DW001) | 总氮（以N计） | 2022-02-16 |  |  |  |  | 25.7 | 40 |  | mg/L | 否 |  | 不外排,用于浇灌场区绿化。 | 否
2022年东源县第一季度重点企业名录 | 东源县仙塘镇生活垃圾卫生填埋场 | 土壤环境 | 环境卫生管理 |  | 生活垃圾填埋场污染控制标准(GB16889-2008) | 现有和新建生活垃圾填埋场水污染物排放浓度限值 | 处理设施出水口(DW001) | 五日生化需氧量 | 2022-02-16 |  |  |  |  | 2.6 | 30 |  | mg/L | 否 |  | 不外排,用于浇灌场区绿化。 | 否
2022年东源县第一季度重点企业名录 | 东源县仙塘镇生活垃圾卫生填埋场 | 土壤环境 | 环境卫生管理 |  | 生活垃圾填埋场污染控制标准(GB16889-2008) | 现有和新建生活垃圾填埋场水污染物排放浓度限值 | 处理设施出水口(DW001) | 化学需氧量 | 2022-02-16 |  |  |  |  | 11 | 100 |  | mg/L | 否 |  | 不外排,用于浇灌场区绿化。 | 否
2022年东源县第一季度重点企业名录 | 东源县仙塘镇生活垃圾卫生填埋场 | 土壤环境 | 环境卫生管理 |  | 生活垃圾填埋场污染控制标准(GB16889-2008) | 现有和新建生活垃圾填埋场水污染物排放浓度限值 | 处理设施出水口(DW001) | 总镉 | 2022-02-16 |  |  |  |  | <0.01 | 0.01 |  | mg/L | 否 |  | 不外排,用于浇灌场区绿化。 | 否
2022年东源县第一季度重点企业名录 | 东源县仙塘镇生活垃圾卫生填埋场 | 土壤环境 | 环境卫生管理 |  | 生活垃圾填埋场污染控制标准(GB16889-2008) | 现有和新建生活垃圾填埋场水污染物排放浓度限值 | 处理设施出水口(DW001) | 六价铬 | 2022-02-16 |  |  |  |  | <0.004 | 0.05 |  | mg/L | 否 |  | 不外排,用于浇灌场区绿化。 | 否
2022年东源县第一季度重点企业名录 | 东源县仙塘镇生活垃圾卫生填埋场 | 土壤环境 | 环境卫生管理 |  | 不评价(/) | 废水 | 处理设施出水口(DW001) | pH值 | 2022-02-16 |  |  |  |  | 6.8 |  |  | 无量纲 | 否 |  | 不外排,用于浇灌场区绿化。 | 否

## 无组织
任务名称 | 企业名称 | 名录类别 | 行业类别 | 执行标准名称 | 执行标准条目名称 | 监测点 | 监测项目 | 监测日期 | 风向 | 风速（m/s） | 温度(℃) | 压力（kPa） | 排放浓度 | 上限 | 下限 | 单位 | 是否超标 | 超标倍数 | 备注
2022年东源县第一季度重点企业名录 | 东源县仙塘镇生活垃圾卫生填埋场 | 土壤环境 | 环境卫生管理 | 生活垃圾填埋场污染控制标准(GB16889-2008) | 现有和新建生活垃圾填埋场水污染物排放浓度限值,直接排放 | 西侧场界外1米3# | 甲烷 | 2022-02-16 |  |  |  |  | 0.000289 | 0.1 |  | % | 否
2022年东源县第一季度重点企业名录 | 东源县仙塘镇生活垃圾卫生填埋场 | 土壤环境 | 环境卫生管理 | 生活垃圾填埋场污染控制标准(GB16889-2008) | 现有和新建生活垃圾填埋场水污染物排放浓度限值,直接排放 | 北侧场界外1米4# | 甲烷 | 2022-02-16 |  |  |  |  | 0.000208 | 0.1 |  | % | 否
2022年东源县第一季度重点企业名录 | 东源县仙塘镇生活垃圾卫生填埋场 | 土壤环境 | 环境卫生管理 | 生活垃圾填埋场污染控制标准(GB16889-2008) | 现有和新建生活垃圾填埋场水污染物排放浓度限值,直接排放 | 南侧场界外1米2# | 甲烷 | 2022-02-16 |  |  |  |  | 0.000207 | 0.1 |  | % | 否
2022年东源县第一季度重点企业名录 | 东源县仙塘镇生活垃圾卫生填埋场 | 土壤环境 | 环境卫生管理 | 生活垃圾填埋场污染控制标准(GB16889-2008) | 现有和新建生活垃圾填埋场水污染物排放浓度限值,直接排放 | 东侧场界外1米1# | 甲烷 | 2022-02-16 |  |  |  |  | 0.000182 | 0.1 |  | % | 否