## 废水排放
任务名称 | 企业名称 | 名录类别 | 行业类别 | 执行标准名称 | 执行标准条目名称 | 监测点 | 监测项目 | 监测日期 | 排放浓度 | 上限 | 下限 | 单位 | 是否超标 | 超标倍数 | 备注 | 是否有评价限值
2022年东源县第二季度垃圾处理企业监测 | 东源县仙塘镇生活垃圾卫生填埋场 | 土壤环境 | 环境卫生管理 | 生活垃圾填埋场污染控制标准(GB16889-2008) | 现有和新建生活垃圾填埋场水污染物排放浓度限值 | 处理设施出水口(DW001) | 悬浮物 | 2022-06-28 | 8 | 30 |  | mg/L | 否 |  | 不外排,用于浇灌场区绿化。 | 否
2022年东源县第二季度垃圾处理企业监测 | 东源县仙塘镇生活垃圾卫生填埋场 | 土壤环境 | 环境卫生管理 | 生活垃圾填埋场污染控制标准(GB16889-2008) | 现有和新建生活垃圾填埋场水污染物排放浓度限值 | 处理设施出水口(DW001) | 总铬 | 2022-06-28 | 0.020 | 0.1 |  | mg/L | 否 |  | 不外排,用于浇灌场区绿化。 | 否
2022年东源县第二季度垃圾处理企业监测 | 东源县仙塘镇生活垃圾卫生填埋场 | 土壤环境 | 环境卫生管理 | 生活垃圾填埋场污染控制标准(GB16889-2008) | 现有和新建生活垃圾填埋场水污染物排放浓度限值 | 处理设施出水口(DW001) | 总汞 | 2022-06-28 | <0.00004 | 0.001 |  | mg/L | 否 |  | 不外排,用于浇灌场区绿化。 | 否
2022年东源县第二季度垃圾处理企业监测 | 东源县仙塘镇生活垃圾卫生填埋场 | 土壤环境 | 环境卫生管理 | 生活垃圾填埋场污染控制标准(GB16889-2008) | 现有和新建生活垃圾填埋场水污染物排放浓度限值 | 处理设施出水口(DW001) | 总磷（以P计） | 2022-06-28 | 0.03 | 3 |  | mg/L | 否 |  | 不外排,用于浇灌场区绿化。 | 否
2022年东源县第二季度垃圾处理企业监测 | 东源县仙塘镇生活垃圾卫生填埋场 | 土壤环境 | 环境卫生管理 | 生活垃圾填埋场污染控制标准(GB16889-2008) | 现有和新建生活垃圾填埋场水污染物排放浓度限值 | 处理设施出水口(DW001) | 总砷 | 2022-06-28 | <0.0003 | 0.1 |  | mg/L | 否 |  | 不外排,用于浇灌场区绿化。 | 否
2022年东源县第二季度垃圾处理企业监测 | 东源县仙塘镇生活垃圾卫生填埋场 | 土壤环境 | 环境卫生管理 | 生活垃圾填埋场污染控制标准(GB16889-2008) | 现有和新建生活垃圾填埋场水污染物排放浓度限值 | 处理设施出水口(DW001) | 总铅 | 2022-06-28 | <0.05 | 0.1 |  | mg/L | 否 |  | 不外排,用于浇灌场区绿化。 | 否
2022年东源县第二季度垃圾处理企业监测 | 东源县仙塘镇生活垃圾卫生填埋场 | 土壤环境 | 环境卫生管理 | 生活垃圾填埋场污染控制标准(GB16889-2008) | 现有和新建生活垃圾填埋场水污染物排放浓度限值 | 处理设施出水口(DW001) | 色度 | 2022-06-28 | 2 | 40 |  | 倍 | 否 |  | 不外排,用于浇灌场区绿化。 | 否
2022年东源县第二季度垃圾处理企业监测 | 东源县仙塘镇生活垃圾卫生填埋场 | 土壤环境 | 环境卫生管理 | 不评价(/) | 废水 | 处理设施出水口(DW001) | pH值 | 2022-06-28 | 7.2 |  |  | 无量纲 | 否 |  | 不外排,用于浇灌场区绿化。 | 否
2022年东源县第二季度垃圾处理企业监测 | 东源县仙塘镇生活垃圾卫生填埋场 | 土壤环境 | 环境卫生管理 | 生活垃圾填埋场污染控制标准(GB16889-2008) | 现有和新建生活垃圾填埋场水污染物排放浓度限值 | 处理设施出水口(DW001) | 氨氮（NH3-N） | 2022-06-28 | 0.490 | 25 |  | mg/L | 否 |  | 不外排,用于浇灌场区绿化。 | 否
2022年东源县第二季度垃圾处理企业监测 | 东源县仙塘镇生活垃圾卫生填埋场 | 土壤环境 | 环境卫生管理 | 生活垃圾填埋场污染控制标准(GB16889-2008) | 现有和新建生活垃圾填埋场水污染物排放浓度限值 | 处理设施出水口(DW001) | 粪大肠菌群数 | 2022-06-28 | 900 | 10000 |  | 个/L | 否 |  | 不外排,用于浇灌场区绿化。 | 否
2022年东源县第二季度垃圾处理企业监测 | 东源县仙塘镇生活垃圾卫生填埋场 | 土壤环境 | 环境卫生管理 | 生活垃圾填埋场污染控制标准(GB16889-2008) | 现有和新建生活垃圾填埋场水污染物排放浓度限值 | 处理设施出水口(DW001) | 总氮（以N计） | 2022-06-28 | 39.2 | 40 |  | mg/L | 否 |  | 不外排,用于浇灌场区绿化。 | 否
2022年东源县第二季度垃圾处理企业监测 | 东源县仙塘镇生活垃圾卫生填埋场 | 土壤环境 | 环境卫生管理 | 生活垃圾填埋场污染控制标准(GB16889-2008) | 现有和新建生活垃圾填埋场水污染物排放浓度限值 | 处理设施出水口(DW001) | 五日生化需氧量 | 2022-06-28 | 1.5 | 30 |  | mg/L | 否 |  | 不外排,用于浇灌场区绿化。 | 否
2022年东源县第二季度垃圾处理企业监测 | 东源县仙塘镇生活垃圾卫生填埋场 | 土壤环境 | 环境卫生管理 | 生活垃圾填埋场污染控制标准(GB16889-2008) | 现有和新建生活垃圾填埋场水污染物排放浓度限值 | 处理设施出水口(DW001) | 化学需氧量 | 2022-06-28 | 5 | 100 |  | mg/L | 否 |  | 不外排,用于浇灌场区绿化。 | 否
2022年东源县第二季度垃圾处理企业监测 | 东源县仙塘镇生活垃圾卫生填埋场 | 土壤环境 | 环境卫生管理 | 生活垃圾填埋场污染控制标准(GB16889-2008) | 现有和新建生活垃圾填埋场水污染物排放浓度限值 | 处理设施出水口(DW001) | 总镉 | 2022-06-28 | <0.01 | 0.01 |  | mg/L | 否 |  | 不外排,用于浇灌场区绿化。 | 否
2022年东源县第二季度垃圾处理企业监测 | 东源县仙塘镇生活垃圾卫生填埋场 | 土壤环境 | 环境卫生管理 | 生活垃圾填埋场污染控制标准(GB16889-2008) | 现有和新建生活垃圾填埋场水污染物排放浓度限值 | 处理设施出水口(DW001) | 六价铬 | 2022-06-28 | <0.004 | 0.05 |  | mg/L | 否 |  | 不外排,用于浇灌场区绿化。 | 否
2022年东源县第二季度垃圾处理企业监测 | 河源市广业环保有限公司东源县城生活污水处理厂 | 水环境 | 污水处理及其再生利用 | 城镇污水处理厂污染物排放标准[国标](GB18918-2002) | （表1）基本控制项目最高允许排放浓度（日均值）,一级标准（水温＞12℃或≤12℃）,A标准,通用 | 废水处理设施出水口(1) | 悬浮物 | 2022-04-11 | 9 | 10 |  | mg/L | 否 |  |  | 是
2022年东源县第二季度垃圾处理企业监测 | 河源市广业环保有限公司东源县城生活污水处理厂 | 水环境 | 污水处理及其再生利用 | 城镇污水处理厂污染物排放标准[国标](GB18918-2002) | （表1）基本控制项目最高允许排放浓度（日均值）,一级标准（水温＞12℃或≤12℃）,A标准,通用 | 废水处理设施出水口(1) | 色度 | 2022-04-11 | 2 | 30 |  | 倍 | 否 |  |  | 是
2022年东源县第二季度垃圾处理企业监测 | 河源市广业环保有限公司东源县城生活污水处理厂 | 水环境 | 污水处理及其再生利用 | 地表水环境质量标准(GB3838-2002) | 表1地表水环境质量标准基本项目标准限值,四类,通用 | 废水处理设施出水口(1) | 阴离子表面活性剂（LAS） | 2022-04-11 | <0.05 | 0.3 |  | mg/L | 否 |  |  | 是
2022年东源县第二季度垃圾处理企业监测 | 河源市广业环保有限公司东源县城生活污水处理厂 | 水环境 | 污水处理及其再生利用 | 地表水环境质量标准(GB3838-2002) | 表1地表水环境质量标准基本项目标准限值,四类,通用 | 废水处理设施出水口(1) | 石油类 | 2022-04-11 | <0.06 | 0.5 |  | mg/L | 否 |  |  | 是
2022年东源县第二季度垃圾处理企业监测 | 河源市广业环保有限公司东源县城生活污水处理厂 | 水环境 | 污水处理及其再生利用 | 地表水环境质量标准(GB3838-2002) | 表1地表水环境质量标准基本项目标准限值,四类,通用 | 废水处理设施出水口(1) | 总磷（以P计） | 2022-04-11 | 0.12 | 0.3 |  | mg/L | 否 |  |  | 是
2022年东源县第二季度垃圾处理企业监测 | 河源市广业环保有限公司东源县城生活污水处理厂 | 水环境 | 污水处理及其再生利用 | 地表水环境质量标准(GB3838-2002) | 表1地表水环境质量标准基本项目标准限值,四类,通用 | 废水处理设施出水口(1) | 六价铬 | 2022-04-11 | 0.004 | 0.05 |  | mg/L | 否 |  |  | 是
2022年东源县第二季度垃圾处理企业监测 | 河源市广业环保有限公司东源县城生活污水处理厂 | 水环境 | 污水处理及其再生利用 | 城镇污水处理厂污染物排放标准[国标](GB18918-2002) | （表1）基本控制项目最高允许排放浓度（日均值）,一级标准（水温＞12℃或≤12℃）,A标准,通用 | 废水处理设施出水口(1) | pH值 | 2022-04-11 | 7.0 | 9 | 6 | 无量纲 | 否 |  |  | 是
2022年东源县第二季度垃圾处理企业监测 | 河源市广业环保有限公司东源县城生活污水处理厂 | 水环境 | 污水处理及其再生利用 | 地表水环境质量标准(GB3838-2002) | 表1地表水环境质量标准基本项目标准限值,四类,通用 | 废水处理设施出水口(1) | 镉 | 2022-04-11 | <0.00005 | 0.005 |  | mg/L | 否 |  |  | 是
2022年东源县第二季度垃圾处理企业监测 | 河源市广业环保有限公司东源县城生活污水处理厂 | 水环境 | 污水处理及其再生利用 | 地表水环境质量标准(GB3838-2002) | 表1地表水环境质量标准基本项目标准限值,四类,通用 | 废水处理设施出水口(1) | 铅 | 2022-04-11 | <0.00009 | 0.05 |  | mg/L | 否 |  |  | 是
2022年东源县第二季度垃圾处理企业监测 | 河源市广业环保有限公司东源县城生活污水处理厂 | 水环境 | 污水处理及其再生利用 | 地表水环境质量标准(GB3838-2002) | 表1地表水环境质量标准基本项目标准限值,四类,通用 | 废水处理设施出水口(1) | 化学需氧量 | 2022-04-11 | 12 | 30 |  | mg/L | 否 |  |  | 是
2022年东源县第二季度垃圾处理企业监测 | 河源市广业环保有限公司东源县城生活污水处理厂 | 水环境 | 污水处理及其再生利用 | 城镇污水处理厂污染物排放标准[国标](GB18918-2002) | （表1）基本控制项目最高允许排放浓度（日均值）,一级标准（水温＞12℃或≤12℃）,A标准,通用 | 废水处理设施出水口(1) | 动植物油 | 2022-04-11 | <0.06 | 1 |  | mg/L | 否 |  |  | 是
2022年东源县第二季度垃圾处理企业监测 | 河源市广业环保有限公司东源县城生活污水处理厂 | 水环境 | 污水处理及其再生利用 | 城镇污水处理厂污染物排放标准[国标](GB18918-2002) | （表1）基本控制项目最高允许排放浓度（日均值）,一级标准（水温＞12℃或≤12℃）,A标准,通用 | 废水处理设施出水口(1) | 总氮（以N计） | 2022-04-11 | 4.62 | 15 |  | mg/L | 否 |  |  | 是
2022年东源县第二季度垃圾处理企业监测 | 河源市广业环保有限公司东源县城生活污水处理厂 | 水环境 | 污水处理及其再生利用 | 城镇污水处理厂污染物排放标准[国标](GB18918-2002) | （表1）基本控制项目最高允许排放浓度（日均值）,一级标准（水温＞12℃或≤12℃）,A标准,通用 | 废水处理设施出水口(1) | 粪大肠菌群数 | 2022-04-11 | <10 | 1000 |  | 个/L | 否 |  |  | 是
2022年东源县第二季度垃圾处理企业监测 | 河源市广业环保有限公司东源县城生活污水处理厂 | 水环境 | 污水处理及其再生利用 | 地表水环境质量标准(GB3838-2002) | 表1地表水环境质量标准基本项目标准限值,四类,通用 | 废水处理设施出水口(1) | 五日生化需氧量 | 2022-04-11 | 3.6 | 6 |  | mg/L | 否 |  |  | 是
2022年东源县第二季度垃圾处理企业监测 | 河源市广业环保有限公司东源县城生活污水处理厂 | 水环境 | 污水处理及其再生利用 | 地表水环境质量标准(GB3838-2002) | 表1地表水环境质量标准基本项目标准限值,四类,通用 | 废水处理设施出水口(1) | 氨氮（NH3-N） | 2022-04-11 | 0.086 | 1.5 |  | mg/L | 否 |  |  | 是
2022年东源县第二季度垃圾处理企业监测 | 河源市广业环保有限公司东源县城生活污水处理厂 | 水环境 | 污水处理及其再生利用 | 地表水环境质量标准(GB3838-2002) | 表1地表水环境质量标准基本项目标准限值,四类,通用 | 废水处理设施出水口(1) | 砷 | 2022-04-11 | 0.00093 | 0.1 |  | mg/L | 否 |  |  | 是
2022年东源县第二季度垃圾处理企业监测 | 河源市广业环保有限公司东源县城生活污水处理厂 | 水环境 | 污水处理及其再生利用 | 地表水环境质量标准(GB3838-2002) | 表1地表水环境质量标准基本项目标准限值,四类,通用 | 废水处理设施出水口(1) | 汞 | 2022-04-11 | <0.00004 | 0.001 |  | mg/L | 否 |  |  | 是

## 无组织
任务名称 | 企业名称 | 名录类别 | 行业类别 | 执行标准名称 | 执行标准条目名称 | 监测点 | 监测项目 | 监测日期 | 排放浓度 | 上限 | 下限 | 单位 | 是否超标 | 超标倍数 | 备注
2022年东源县第二季度垃圾处理企业监测 | 东源县仙塘镇生活垃圾卫生填埋场 | 土壤环境 | 环境卫生管理 | 生活垃圾填埋场污染控制标准(GB16889-2008) | 现有和新建生活垃圾填埋场水污染物排放浓度限值,直接排放 | 西侧场界外1米3# | 甲烷 | 2022-06-23 | 0.0002 | 0.1 |  | % | 否
2022年东源县第二季度垃圾处理企业监测 | 东源县仙塘镇生活垃圾卫生填埋场 | 土壤环境 | 环境卫生管理 | 恶臭污染物排放标准(GB14554-93) | （表1）恶臭污染物厂界标准值,二级,新扩改建 | 西侧场界外1米3# | 臭气浓度 | 2022-06-23 | <10 | 20 |  | 无量纲 | 否
2022年东源县第二季度垃圾处理企业监测 | 东源县仙塘镇生活垃圾卫生填埋场 | 土壤环境 | 环境卫生管理 | 生活垃圾填埋场污染控制标准(GB16889-2008) | 现有和新建生活垃圾填埋场水污染物排放浓度限值,直接排放 | 北侧场界外1米4# | 甲烷 | 2022-06-23 | 0.000208 | 0.1 |  | % | 否
2022年东源县第二季度垃圾处理企业监测 | 东源县仙塘镇生活垃圾卫生填埋场 | 土壤环境 | 环境卫生管理 | 恶臭污染物排放标准(GB14554-93) | （表1）恶臭污染物厂界标准值,二级,新扩改建 | 北侧场界外1米4# | 臭气浓度 | 2022-06-23 | 25 | 20 |  | 无量纲 | 是 | 0.25
2022年东源县第二季度垃圾处理企业监测 | 东源县仙塘镇生活垃圾卫生填埋场 | 土壤环境 | 环境卫生管理 | 生活垃圾填埋场污染控制标准(GB16889-2008) | 现有和新建生活垃圾填埋场水污染物排放浓度限值,直接排放 | 南侧场界外1米2# | 甲烷 | 2022-06-23 | 0.0002 | 0.1 |  | % | 否
2022年东源县第二季度垃圾处理企业监测 | 东源县仙塘镇生活垃圾卫生填埋场 | 土壤环境 | 环境卫生管理 | 恶臭污染物排放标准(GB14554-93) | （表1）恶臭污染物厂界标准值,二级,新扩改建 | 南侧场界外1米2# | 臭气浓度 | 2022-06-23 | 31 | 20 |  | 无量纲 | 是 | 0.55
2022年东源县第二季度垃圾处理企业监测 | 东源县仙塘镇生活垃圾卫生填埋场 | 土壤环境 | 环境卫生管理 | 恶臭污染物排放标准(GB14554-93) | （表1）恶臭污染物厂界标准值,二级,新扩改建 | 东侧场界外1米1# | 臭气浓度 | 2022-06-23 | 41 | 20 |  | 无量纲 | 是 | 1.05
2022年东源县第二季度垃圾处理企业监测 | 东源县仙塘镇生活垃圾卫生填埋场 | 土壤环境 | 环境卫生管理 | 生活垃圾填埋场污染控制标准(GB16889-2008) | 现有和新建生活垃圾填埋场水污染物排放浓度限值,直接排放 | 东侧场界外1米1# | 甲烷 | 2022-06-23 | 0.000187 | 0.1 |  | % | 否

## 周边环境
任务名称 | 企业名称 | 名录类别 | 行业类别 | 执行标准名称 | 执行标准条目名称 | 监测点 | 监测项目 | 监测日期 | 折算/浓度/昼间 | 夜间 | 上限 | 下限 | 单位 | 是否超标 | 超标倍数 | 备注
2022年东源县第二季度垃圾处理企业监测 | 东源县仙塘镇生活垃圾卫生填埋场 | 土壤环境 | 环境卫生管理 | 地下水质量标准(GB/T 14848-2017) | （表1）地下水质量常规指标及限值,Ⅲ类 | 本底井 北纬23°50ˊ34.32〞 东经114°45ˊ56.51〞 | 氟化物 | 2022-06-28 | 0.34 |  | 1.0 |  | mg/L | 否
2022年东源县第二季度垃圾处理企业监测 | 东源县仙塘镇生活垃圾卫生填埋场 | 土壤环境 | 环境卫生管理 | 地下水质量标准(GB/T 14848-2017) | （表1）地下水质量常规指标及限值,Ⅲ类 | 本底井 北纬23°50ˊ34.32〞 东经114°45ˊ56.51〞 | 氨氮 | 2022-06-28 | 0.403 |  | 0.5 |  | mg/L | 否
2022年东源县第二季度垃圾处理企业监测 | 东源县仙塘镇生活垃圾卫生填埋场 | 土壤环境 | 环境卫生管理 | 地下水质量标准(GB/T 14848-2017) | （表1）地下水质量常规指标及限值,Ⅲ类 | 本底井 北纬23°50ˊ34.32〞 东经114°45ˊ56.51〞 | 铁 | 2022-06-28 | <0.03 |  | 0.3 |  | mg/L | 否
2022年东源县第二季度垃圾处理企业监测 | 东源县仙塘镇生活垃圾卫生填埋场 | 土壤环境 | 环境卫生管理 | 地下水质量标准(GB/T 14848-2017) | （表1）地下水质量常规指标及限值,Ⅲ类 | 本底井 北纬23°50ˊ34.32〞 东经114°45ˊ56.51〞 | 铅 | 2022-06-28 | <0.001 |  | 0.01 |  | mg/L | 否
2022年东源县第二季度垃圾处理企业监测 | 东源县仙塘镇生活垃圾卫生填埋场 | 土壤环境 | 环境卫生管理 | 地下水质量标准(GB/T 14848-2017) | （表1）地下水质量常规指标及限值,Ⅲ类 | 本底井 北纬23°50ˊ34.32〞 东经114°45ˊ56.51〞 | pH值 | 2022-06-28 | 7.2 |  | 8.5 | 6.5 | 无量纲 | 否
2022年东源县第二季度垃圾处理企业监测 | 东源县仙塘镇生活垃圾卫生填埋场 | 土壤环境 | 环境卫生管理 | 地下水质量标准(GB/T 14848-2017) | （表1）地下水质量常规指标及限值,Ⅲ类 | 本底井 北纬23°50ˊ34.32〞 东经114°45ˊ56.51〞 | 硝酸盐（以N计） | 2022-06-28 | 0.17 |  | 20.0 |  | mg/L | 否
2022年东源县第二季度垃圾处理企业监测 | 东源县仙塘镇生活垃圾卫生填埋场 | 土壤环境 | 环境卫生管理 | 地下水质量标准(GB/T 14848-2017) | （表1）地下水质量常规指标及限值,Ⅲ类 | 本底井 北纬23°50ˊ34.32〞 东经114°45ˊ56.51〞 | 总硬度 | 2022-06-28 | 8.41 |  | 450 |  | mg/L | 否
2022年东源县第二季度垃圾处理企业监测 | 东源县仙塘镇生活垃圾卫生填埋场 | 土壤环境 | 环境卫生管理 | 地下水质量标准(GB/T 14848-2017) | （表1）地下水质量常规指标及限值,Ⅲ类 | 本底井 北纬23°50ˊ34.32〞 东经114°45ˊ56.51〞 | 溶解性总固体 | 2022-06-28 | 19 |  | 1000 |  | mg/L | 否
2022年东源县第二季度垃圾处理企业监测 | 东源县仙塘镇生活垃圾卫生填埋场 | 土壤环境 | 环境卫生管理 | 地下水质量标准(GB/T 14848-2017) | （表1）地下水质量常规指标及限值,Ⅲ类 | 本底井 北纬23°50ˊ34.32〞 东经114°45ˊ56.51〞 | 铬（六价） | 2022-06-28 | <0.004 |  | 0.05 |  | mg/L | 否
2022年东源县第二季度垃圾处理企业监测 | 东源县仙塘镇生活垃圾卫生填埋场 | 土壤环境 | 环境卫生管理 | 地下水质量标准(GB/T 14848-2017) | （表1）地下水质量常规指标及限值,Ⅲ类 | 本底井 北纬23°50ˊ34.32〞 东经114°45ˊ56.51〞 | 锰 | 2022-06-28 | <0.01 |  | 0.10 |  | mg/L | 否
2022年东源县第二季度垃圾处理企业监测 | 东源县仙塘镇生活垃圾卫生填埋场 | 土壤环境 | 环境卫生管理 | 地下水质量标准(GB/T 14848-2017) | （表1）地下水质量常规指标及限值,Ⅲ类 | 本底井 北纬23°50ˊ34.32〞 东经114°45ˊ56.51〞 | 硫酸盐 | 2022-06-28 | <5 |  | 250 |  | mg/L | 否
2022年东源县第二季度垃圾处理企业监测 | 东源县仙塘镇生活垃圾卫生填埋场 | 土壤环境 | 环境卫生管理 | 地下水质量标准(GB/T 14848-2017) | （表1）地下水质量常规指标及限值,Ⅲ类 | 本底井 北纬23°50ˊ34.32〞 东经114°45ˊ56.51〞 | 亚硝酸盐 | 2022-06-28 | <0.003 |  | 1.00 |  | mg/L | 否
2022年东源县第二季度垃圾处理企业监测 | 东源县仙塘镇生活垃圾卫生填埋场 | 土壤环境 | 环境卫生管理 | 不评价(/) | 废水 | 本底井 北纬23°50ˊ34.32〞 东经114°45ˊ56.51〞 | 粪大肠菌群 | 2022-06-28 | <20 |  |  |  | MPN/L | 否
2022年东源县第二季度垃圾处理企业监测 | 东源县仙塘镇生活垃圾卫生填埋场 | 土壤环境 | 环境卫生管理 | 地下水质量标准(GB/T 14848-2017) | （表1）地下水质量常规指标及限值,Ⅲ类 | 本底井 北纬23°50ˊ34.32〞 东经114°45ˊ56.51〞 | 氰化物 | 2022-06-28 | <0.004 |  | 0.05 |  | mg/L | 否
2022年东源县第二季度垃圾处理企业监测 | 东源县仙塘镇生活垃圾卫生填埋场 | 土壤环境 | 环境卫生管理 | 地下水质量标准(GB/T 14848-2017) | （表1）地下水质量常规指标及限值,Ⅲ类 | 本底井 北纬23°50ˊ34.32〞 东经114°45ˊ56.51〞 | 铜 | 2022-06-28 | <0.01 |  | 1.00 |  | mg/L | 否
2022年东源县第二季度垃圾处理企业监测 | 东源县仙塘镇生活垃圾卫生填埋场 | 土壤环境 | 环境卫生管理 | 地下水质量标准(GB/T 14848-2017) | （表1）地下水质量常规指标及限值,Ⅲ类 | 本底井 北纬23°50ˊ34.32〞 东经114°45ˊ56.51〞 | 镉 | 2022-06-28 | <0.0001 |  | 0.005 |  | mg/L | 否
2022年东源县第二季度垃圾处理企业监测 | 东源县仙塘镇生活垃圾卫生填埋场 | 土壤环境 | 环境卫生管理 | 地下水质量标准(GB/T 14848-2017) | （表1）地下水质量常规指标及限值,Ⅲ类 | 本底井 北纬23°50ˊ34.32〞 东经114°45ˊ56.51〞 | 氯化物 | 2022-06-28 | <10 |  | 250 |  | mg/L | 否
2022年东源县第二季度垃圾处理企业监测 | 东源县仙塘镇生活垃圾卫生填埋场 | 土壤环境 | 环境卫生管理 | 地下水质量标准(GB/T 14848-2017) | （表1）地下水质量常规指标及限值,Ⅲ类 | 本底井 北纬23°50ˊ34.32〞 东经114°45ˊ56.51〞 | 汞 | 2022-06-28 | <0.00004 |  | 0.001 |  | mg/L | 否
2022年东源县第二季度垃圾处理企业监测 | 东源县仙塘镇生活垃圾卫生填埋场 | 土壤环境 | 环境卫生管理 | 地下水质量标准(GB/T 14848-2017) | （表1）地下水质量常规指标及限值,Ⅲ类 | 本底井 北纬23°50ˊ34.32〞 东经114°45ˊ56.51〞 | 挥发性酚类（以苯酚计） | 2022-06-28 | <0.0003 |  | 0.002 |  | mg/L | 否
2022年东源县第二季度垃圾处理企业监测 | 东源县仙塘镇生活垃圾卫生填埋场 | 土壤环境 | 环境卫生管理 | 地下水质量标准(GB/T 14848-2017) | （表1）地下水质量常规指标及限值,Ⅲ类 | 本底井 北纬23°50ˊ34.32〞 东经114°45ˊ56.51〞 | 锌 | 2022-06-28 | <0.01 |  | 1.0 |  | mg/L | 否
2022年东源县第二季度垃圾处理企业监测 | 东源县仙塘镇生活垃圾卫生填埋场 | 土壤环境 | 环境卫生管理 | 地下水质量标准(GB/T 14848-2017) | （表1）地下水质量常规指标及限值,Ⅲ类 | 本底井 北纬23°50ˊ34.32〞 东经114°45ˊ56.51〞 | 砷 | 2022-06-28 | 0.0005 |  | 0.01 |  | mg/L | 否
2022年东源县第二季度垃圾处理企业监测 | 东源县仙塘镇生活垃圾卫生填埋场 | 土壤环境 | 环境卫生管理 | 地下水质量标准(GB/T 14848-2017) | （表1）地下水质量常规指标及限值,Ⅲ类 | 本底井 北纬23°50ˊ34.32〞 东经114°45ˊ56.51〞 | 耗氧量（COD法，以O2计） | 2022-06-28 | 0.67 |  | 3.0 |  | mg/L | 否
2022年东源县第二季度垃圾处理企业监测 | 东源县仙塘镇生活垃圾卫生填埋场 | 土壤环境 | 环境卫生管理 | 地下水质量标准(GB/T 14848-2017) | （表1）地下水质量常规指标及限值,Ⅲ类 | 污染监视井2 北纬23°50ˊ29.09〞 东经114°46ˊ3.62〞 | 溶解性总固体 | 2022-06-28 | 44 |  | 1000 |  | mg/L | 否
2022年东源县第二季度垃圾处理企业监测 | 东源县仙塘镇生活垃圾卫生填埋场 | 土壤环境 | 环境卫生管理 | 地下水质量标准(GB/T 14848-2017) | （表1）地下水质量常规指标及限值,Ⅲ类 | 污染监视井2 北纬23°50ˊ29.09〞 东经114°46ˊ3.62〞 | pH值 | 2022-06-28 | 7.6 |  | 8.5 | 6.5 | 无量纲 | 否
2022年东源县第二季度垃圾处理企业监测 | 东源县仙塘镇生活垃圾卫生填埋场 | 土壤环境 | 环境卫生管理 | 地下水质量标准(GB/T 14848-2017) | （表1）地下水质量常规指标及限值,Ⅲ类 | 污染监视井2 北纬23°50ˊ29.09〞 东经114°46ˊ3.62〞 | 总硬度 | 2022-06-28 | 20.0 |  | 450 |  | mg/L | 否
2022年东源县第二季度垃圾处理企业监测 | 东源县仙塘镇生活垃圾卫生填埋场 | 土壤环境 | 环境卫生管理 | 地下水质量标准(GB/T 14848-2017) | （表1）地下水质量常规指标及限值,Ⅲ类 | 污染监视井2 北纬23°50ˊ29.09〞 东经114°46ˊ3.62〞 | 铬（六价） | 2022-06-28 | <0.004 |  | 0.05 |  | mg/L | 否
2022年东源县第二季度垃圾处理企业监测 | 东源县仙塘镇生活垃圾卫生填埋场 | 土壤环境 | 环境卫生管理 | 地下水质量标准(GB/T 14848-2017) | （表1）地下水质量常规指标及限值,Ⅲ类 | 污染监视井2 北纬23°50ˊ29.09〞 东经114°46ˊ3.62〞 | 砷 | 2022-06-28 | <0.0003 |  | 0.01 |  | mg/L | 否
2022年东源县第二季度垃圾处理企业监测 | 东源县仙塘镇生活垃圾卫生填埋场 | 土壤环境 | 环境卫生管理 | 地下水质量标准(GB/T 14848-2017) | （表1）地下水质量常规指标及限值,Ⅲ类 | 污染监视井2 北纬23°50ˊ29.09〞 东经114°46ˊ3.62〞 | 锰 | 2022-06-28 | <0.01 |  | 0.10 |  | mg/L | 否
2022年东源县第二季度垃圾处理企业监测 | 东源县仙塘镇生活垃圾卫生填埋场 | 土壤环境 | 环境卫生管理 | 地下水质量标准(GB/T 14848-2017) | （表1）地下水质量常规指标及限值,Ⅲ类 | 污染监视井2 北纬23°50ˊ29.09〞 东经114°46ˊ3.62〞 | 硝酸盐（以N计） | 2022-06-28 | 0.20 |  | 20.0 |  | mg/L | 否
2022年东源县第二季度垃圾处理企业监测 | 东源县仙塘镇生活垃圾卫生填埋场 | 土壤环境 | 环境卫生管理 | 不评价(/) | 废水 | 污染监视井2 北纬23°50ˊ29.09〞 东经114°46ˊ3.62〞 | 粪大肠菌群 | 2022-06-28 | <20 |  |  |  | MPN/L | 否
2022年东源县第二季度垃圾处理企业监测 | 东源县仙塘镇生活垃圾卫生填埋场 | 土壤环境 | 环境卫生管理 | 地下水质量标准(GB/T 14848-2017) | （表1）地下水质量常规指标及限值,Ⅲ类 | 污染监视井2 北纬23°50ˊ29.09〞 东经114°46ˊ3.62〞 | 汞 | 2022-06-28 | <0.00004 |  | 0.001 |  | mg/L | 否
2022年东源县第二季度垃圾处理企业监测 | 东源县仙塘镇生活垃圾卫生填埋场 | 土壤环境 | 环境卫生管理 | 地下水质量标准(GB/T 14848-2017) | （表1）地下水质量常规指标及限值,Ⅲ类 | 污染监视井2 北纬23°50ˊ29.09〞 东经114°46ˊ3.62〞 | 耗氧量（COD法，以O2计） | 2022-06-28 | 0.56 |  | 3.0 |  | mg/L | 否
2022年东源县第二季度垃圾处理企业监测 | 东源县仙塘镇生活垃圾卫生填埋场 | 土壤环境 | 环境卫生管理 | 地下水质量标准(GB/T 14848-2017) | （表1）地下水质量常规指标及限值,Ⅲ类 | 污染监视井2 北纬23°50ˊ29.09〞 东经114°46ˊ3.62〞 | 锌 | 2022-06-28 | <0.01 |  | 1.0 |  | mg/L | 否
2022年东源县第二季度垃圾处理企业监测 | 东源县仙塘镇生活垃圾卫生填埋场 | 土壤环境 | 环境卫生管理 | 地下水质量标准(GB/T 14848-2017) | （表1）地下水质量常规指标及限值,Ⅲ类 | 污染监视井2 北纬23°50ˊ29.09〞 东经114°46ˊ3.62〞 | 挥发性酚类（以苯酚计） | 2022-06-28 | <0.0003 |  | 0.002 |  | mg/L | 否
2022年东源县第二季度垃圾处理企业监测 | 东源县仙塘镇生活垃圾卫生填埋场 | 土壤环境 | 环境卫生管理 | 地下水质量标准(GB/T 14848-2017) | （表1）地下水质量常规指标及限值,Ⅲ类 | 污染监视井2 北纬23°50ˊ29.09〞 东经114°46ˊ3.62〞 | 铜 | 2022-06-28 | <0.01 |  | 1.00 |  | mg/L | 否
2022年东源县第二季度垃圾处理企业监测 | 东源县仙塘镇生活垃圾卫生填埋场 | 土壤环境 | 环境卫生管理 | 地下水质量标准(GB/T 14848-2017) | （表1）地下水质量常规指标及限值,Ⅲ类 | 污染监视井2 北纬23°50ˊ29.09〞 东经114°46ˊ3.62〞 | 铅 | 2022-06-28 | <0.001 |  | 0.01 |  | mg/L | 否
2022年东源县第二季度垃圾处理企业监测 | 东源县仙塘镇生活垃圾卫生填埋场 | 土壤环境 | 环境卫生管理 | 地下水质量标准(GB/T 14848-2017) | （表1）地下水质量常规指标及限值,Ⅲ类 | 污染监视井2 北纬23°50ˊ29.09〞 东经114°46ˊ3.62〞 | 氨氮 | 2022-06-28 | 0.146 |  | 0.5 |  | mg/L | 否
2022年东源县第二季度垃圾处理企业监测 | 东源县仙塘镇生活垃圾卫生填埋场 | 土壤环境 | 环境卫生管理 | 地下水质量标准(GB/T 14848-2017) | （表1）地下水质量常规指标及限值,Ⅲ类 | 污染监视井2 北纬23°50ˊ29.09〞 东经114°46ˊ3.62〞 | 氰化物 | 2022-06-28 | <0.004 |  | 0.05 |  | mg/L | 否
2022年东源县第二季度垃圾处理企业监测 | 东源县仙塘镇生活垃圾卫生填埋场 | 土壤环境 | 环境卫生管理 | 地下水质量标准(GB/T 14848-2017) | （表1）地下水质量常规指标及限值,Ⅲ类 | 污染监视井2 北纬23°50ˊ29.09〞 东经114°46ˊ3.62〞 | 铁 | 2022-06-28 | <0.03 |  | 0.3 |  | mg/L | 否
2022年东源县第二季度垃圾处理企业监测 | 东源县仙塘镇生活垃圾卫生填埋场 | 土壤环境 | 环境卫生管理 | 地下水质量标准(GB/T 14848-2017) | （表1）地下水质量常规指标及限值,Ⅲ类 | 污染监视井2 北纬23°50ˊ29.09〞 东经114°46ˊ3.62〞 | 镉 | 2022-06-28 | <0.0001 |  | 0.005 |  | mg/L | 否
2022年东源县第二季度垃圾处理企业监测 | 东源县仙塘镇生活垃圾卫生填埋场 | 土壤环境 | 环境卫生管理 | 地下水质量标准(GB/T 14848-2017) | （表1）地下水质量常规指标及限值,Ⅲ类 | 污染监视井2 北纬23°50ˊ29.09〞 东经114°46ˊ3.62〞 | 氟化物 | 2022-06-28 | 0.54 |  | 1.0 |  | mg/L | 否
2022年东源县第二季度垃圾处理企业监测 | 东源县仙塘镇生活垃圾卫生填埋场 | 土壤环境 | 环境卫生管理 | 地下水质量标准(GB/T 14848-2017) | （表1）地下水质量常规指标及限值,Ⅲ类 | 污染监视井2 北纬23°50ˊ29.09〞 东经114°46ˊ3.62〞 | 氯化物 | 2022-06-28 | <10 |  | 250 |  | mg/L | 否
2022年东源县第二季度垃圾处理企业监测 | 东源县仙塘镇生活垃圾卫生填埋场 | 土壤环境 | 环境卫生管理 | 地下水质量标准(GB/T 14848-2017) | （表1）地下水质量常规指标及限值,Ⅲ类 | 污染监视井2 北纬23°50ˊ29.09〞 东经114°46ˊ3.62〞 | 硫酸盐 | 2022-06-28 | <5 |  | 250 |  | mg/L | 否
2022年东源县第二季度垃圾处理企业监测 | 东源县仙塘镇生活垃圾卫生填埋场 | 土壤环境 | 环境卫生管理 | 地下水质量标准(GB/T 14848-2017) | （表1）地下水质量常规指标及限值,Ⅲ类 | 污染监视井2 北纬23°50ˊ29.09〞 东经114°46ˊ3.62〞 | 亚硝酸盐 | 2022-06-28 | 0.005 |  | 1.00 |  | mg/L | 否
2022年东源县第二季度垃圾处理企业监测 | 东源县仙塘镇生活垃圾卫生填埋场 | 土壤环境 | 环境卫生管理 | 地下水质量标准(GB/T 14848-2017) | （表1）地下水质量常规指标及限值,Ⅲ类 | 污染监视井1 北纬23°50ˊ31.93〞 东经114°46ˊ3.13〞 | 耗氧量（COD法，以O2计） | 2022-06-28 | 0.52 |  | 3.0 |  | mg/L | 否
2022年东源县第二季度垃圾处理企业监测 | 东源县仙塘镇生活垃圾卫生填埋场 | 土壤环境 | 环境卫生管理 | 地下水质量标准(GB/T 14848-2017) | （表1）地下水质量常规指标及限值,Ⅲ类 | 污染监视井1 北纬23°50ˊ31.93〞 东经114°46ˊ3.13〞 | 挥发性酚类（以苯酚计） | 2022-06-28 | <0.0003 |  | 0.002 |  | mg/L | 否
2022年东源县第二季度垃圾处理企业监测 | 东源县仙塘镇生活垃圾卫生填埋场 | 土壤环境 | 环境卫生管理 | 地下水质量标准(GB/T 14848-2017) | （表1）地下水质量常规指标及限值,Ⅲ类 | 污染监视井1 北纬23°50ˊ31.93〞 东经114°46ˊ3.13〞 | 锌 | 2022-06-28 | <0.01 |  | 1.0 |  | mg/L | 否
2022年东源县第二季度垃圾处理企业监测 | 东源县仙塘镇生活垃圾卫生填埋场 | 土壤环境 | 环境卫生管理 | 地下水质量标准(GB/T 14848-2017) | （表1）地下水质量常规指标及限值,Ⅲ类 | 污染监视井1 北纬23°50ˊ31.93〞 东经114°46ˊ3.13〞 | 汞 | 2022-06-28 | <0.00004 |  | 0.001 |  | mg/L | 否
2022年东源县第二季度垃圾处理企业监测 | 东源县仙塘镇生活垃圾卫生填埋场 | 土壤环境 | 环境卫生管理 | 地下水质量标准(GB/T 14848-2017) | （表1）地下水质量常规指标及限值,Ⅲ类 | 污染监视井1 北纬23°50ˊ31.93〞 东经114°46ˊ3.13〞 | 硝酸盐（以N计） | 2022-06-28 | 0.18 |  | 20.0 |  | mg/L | 否
2022年东源县第二季度垃圾处理企业监测 | 东源县仙塘镇生活垃圾卫生填埋场 | 土壤环境 | 环境卫生管理 | 地下水质量标准(GB/T 14848-2017) | （表1）地下水质量常规指标及限值,Ⅲ类 | 污染监视井1 北纬23°50ˊ31.93〞 东经114°46ˊ3.13〞 | 铁 | 2022-06-28 | <0.03 |  | 0.3 |  | mg/L | 否
2022年东源县第二季度垃圾处理企业监测 | 东源县仙塘镇生活垃圾卫生填埋场 | 土壤环境 | 环境卫生管理 | 地下水质量标准(GB/T 14848-2017) | （表1）地下水质量常规指标及限值,Ⅲ类 | 污染监视井1 北纬23°50ˊ31.93〞 东经114°46ˊ3.13〞 | 砷 | 2022-06-28 | 0.0004 |  | 0.01 |  | mg/L | 否
2022年东源县第二季度垃圾处理企业监测 | 东源县仙塘镇生活垃圾卫生填埋场 | 土壤环境 | 环境卫生管理 | 地下水质量标准(GB/T 14848-2017) | （表1）地下水质量常规指标及限值,Ⅲ类 | 污染监视井1 北纬23°50ˊ31.93〞 东经114°46ˊ3.13〞 | 氟化物 | 2022-06-28 | 0.54 |  | 1.0 |  | mg/L | 否
2022年东源县第二季度垃圾处理企业监测 | 东源县仙塘镇生活垃圾卫生填埋场 | 土壤环境 | 环境卫生管理 | 地下水质量标准(GB/T 14848-2017) | （表1）地下水质量常规指标及限值,Ⅲ类 | 污染监视井1 北纬23°50ˊ31.93〞 东经114°46ˊ3.13〞 | 亚硝酸盐 | 2022-06-28 | 0.007 |  | 1.00 |  | mg/L | 否
2022年东源县第二季度垃圾处理企业监测 | 东源县仙塘镇生活垃圾卫生填埋场 | 土壤环境 | 环境卫生管理 | 地下水质量标准(GB/T 14848-2017) | （表1）地下水质量常规指标及限值,Ⅲ类 | 污染监视井1 北纬23°50ˊ31.93〞 东经114°46ˊ3.13〞 | 铜 | 2022-06-28 | <0.01 |  | 1.00 |  | mg/L | 否
2022年东源县第二季度垃圾处理企业监测 | 东源县仙塘镇生活垃圾卫生填埋场 | 土壤环境 | 环境卫生管理 | 不评价(/) | 废水 | 污染监视井1 北纬23°50ˊ31.93〞 东经114°46ˊ3.13〞 | 粪大肠菌群 | 2022-06-28 | <20 |  |  |  | MPN/L | 否
2022年东源县第二季度垃圾处理企业监测 | 东源县仙塘镇生活垃圾卫生填埋场 | 土壤环境 | 环境卫生管理 | 地下水质量标准(GB/T 14848-2017) | （表1）地下水质量常规指标及限值,Ⅲ类 | 污染监视井1 北纬23°50ˊ31.93〞 东经114°46ˊ3.13〞 | pH值 | 2022-06-28 | 8.1 |  | 8.5 | 6.5 | 无量纲 | 否
2022年东源县第二季度垃圾处理企业监测 | 东源县仙塘镇生活垃圾卫生填埋场 | 土壤环境 | 环境卫生管理 | 地下水质量标准(GB/T 14848-2017) | （表1）地下水质量常规指标及限值,Ⅲ类 | 污染监视井1 北纬23°50ˊ31.93〞 东经114°46ˊ3.13〞 | 铅 | 2022-06-28 | <0.001 |  | 0.01 |  | mg/L | 否
2022年东源县第二季度垃圾处理企业监测 | 东源县仙塘镇生活垃圾卫生填埋场 | 土壤环境 | 环境卫生管理 | 地下水质量标准(GB/T 14848-2017) | （表1）地下水质量常规指标及限值,Ⅲ类 | 污染监视井1 北纬23°50ˊ31.93〞 东经114°46ˊ3.13〞 | 铬（六价） | 2022-06-28 | <0.004 |  | 0.05 |  | mg/L | 否
2022年东源县第二季度垃圾处理企业监测 | 东源县仙塘镇生活垃圾卫生填埋场 | 土壤环境 | 环境卫生管理 | 地下水质量标准(GB/T 14848-2017) | （表1）地下水质量常规指标及限值,Ⅲ类 | 污染监视井1 北纬23°50ˊ31.93〞 东经114°46ˊ3.13〞 | 氨氮 | 2022-06-28 | 0.263 |  | 0.5 |  | mg/L | 否
2022年东源县第二季度垃圾处理企业监测 | 东源县仙塘镇生活垃圾卫生填埋场 | 土壤环境 | 环境卫生管理 | 地下水质量标准(GB/T 14848-2017) | （表1）地下水质量常规指标及限值,Ⅲ类 | 污染监视井1 北纬23°50ˊ31.93〞 东经114°46ˊ3.13〞 | 氯化物 | 2022-06-28 | <10 |  | 250 |  | mg/L | 否
2022年东源县第二季度垃圾处理企业监测 | 东源县仙塘镇生活垃圾卫生填埋场 | 土壤环境 | 环境卫生管理 | 地下水质量标准(GB/T 14848-2017) | （表1）地下水质量常规指标及限值,Ⅲ类 | 污染监视井1 北纬23°50ˊ31.93〞 东经114°46ˊ3.13〞 | 总硬度 | 2022-06-28 | 15.0 |  | 450 |  | mg/L | 否
2022年东源县第二季度垃圾处理企业监测 | 东源县仙塘镇生活垃圾卫生填埋场 | 土壤环境 | 环境卫生管理 | 地下水质量标准(GB/T 14848-2017) | （表1）地下水质量常规指标及限值,Ⅲ类 | 污染监视井1 北纬23°50ˊ31.93〞 东经114°46ˊ3.13〞 | 溶解性总固体 | 2022-06-28 | 36 |  | 1000 |  | mg/L | 否
2022年东源县第二季度垃圾处理企业监测 | 东源县仙塘镇生活垃圾卫生填埋场 | 土壤环境 | 环境卫生管理 | 地下水质量标准(GB/T 14848-2017) | （表1）地下水质量常规指标及限值,Ⅲ类 | 污染监视井1 北纬23°50ˊ31.93〞 东经114°46ˊ3.13〞 | 锰 | 2022-06-28 | <0.01 |  | 0.10 |  | mg/L | 否
2022年东源县第二季度垃圾处理企业监测 | 东源县仙塘镇生活垃圾卫生填埋场 | 土壤环境 | 环境卫生管理 | 地下水质量标准(GB/T 14848-2017) | （表1）地下水质量常规指标及限值,Ⅲ类 | 污染监视井1 北纬23°50ˊ31.93〞 东经114°46ˊ3.13〞 | 氰化物 | 2022-06-28 | <0.004 |  | 0.05 |  | mg/L | 否
2022年东源县第二季度垃圾处理企业监测 | 东源县仙塘镇生活垃圾卫生填埋场 | 土壤环境 | 环境卫生管理 | 地下水质量标准(GB/T 14848-2017) | （表1）地下水质量常规指标及限值,Ⅲ类 | 污染监视井1 北纬23°50ˊ31.93〞 东经114°46ˊ3.13〞 | 硫酸盐 | 2022-06-28 | 5.9 |  | 250 |  | mg/L | 否
2022年东源县第二季度垃圾处理企业监测 | 东源县仙塘镇生活垃圾卫生填埋场 | 土壤环境 | 环境卫生管理 | 地下水质量标准(GB/T 14848-2017) | （表1）地下水质量常规指标及限值,Ⅲ类 | 污染监视井1 北纬23°50ˊ31.93〞 东经114°46ˊ3.13〞 | 镉 | 2022-06-28 | <0.0001 |  | 0.005 |  | mg/L | 否
2022年东源县第二季度垃圾处理企业监测 | 东源县仙塘镇生活垃圾卫生填埋场 | 土壤环境 | 环境卫生管理 | 地下水质量标准(GB/T 14848-2017) | （表1）地下水质量常规指标及限值,Ⅲ类 | 污染扩散井2 北纬23°50ˊ30.52〞 东经114°45ˊ53.02〞 | 氟化物 | 2022-06-28 | 0.46 |  | 1.0 |  | mg/L | 否
2022年东源县第二季度垃圾处理企业监测 | 东源县仙塘镇生活垃圾卫生填埋场 | 土壤环境 | 环境卫生管理 | 地下水质量标准(GB/T 14848-2017) | （表1）地下水质量常规指标及限值,Ⅲ类 | 污染扩散井2 北纬23°50ˊ30.52〞 东经114°45ˊ53.02〞 | 总硬度 | 2022-06-28 | 67.7 |  | 450 |  | mg/L | 否
2022年东源县第二季度垃圾处理企业监测 | 东源县仙塘镇生活垃圾卫生填埋场 | 土壤环境 | 环境卫生管理 | 地下水质量标准(GB/T 14848-2017) | （表1）地下水质量常规指标及限值,Ⅲ类 | 污染扩散井2 北纬23°50ˊ30.52〞 东经114°45ˊ53.02〞 | 镉 | 2022-06-28 | <0.0001 |  | 0.005 |  | mg/L | 否
2022年东源县第二季度垃圾处理企业监测 | 东源县仙塘镇生活垃圾卫生填埋场 | 土壤环境 | 环境卫生管理 | 地下水质量标准(GB/T 14848-2017) | （表1）地下水质量常规指标及限值,Ⅲ类 | 污染扩散井2 北纬23°50ˊ30.52〞 东经114°45ˊ53.02〞 | pH值 | 2022-06-28 | 7.1 |  | 8.5 | 6.5 | 无量纲 | 否
2022年东源县第二季度垃圾处理企业监测 | 东源县仙塘镇生活垃圾卫生填埋场 | 土壤环境 | 环境卫生管理 | 地下水质量标准(GB/T 14848-2017) | （表1）地下水质量常规指标及限值,Ⅲ类 | 污染扩散井2 北纬23°50ˊ30.52〞 东经114°45ˊ53.02〞 | 硫酸盐 | 2022-06-28 | <5 |  | 250 |  | mg/L | 否
2022年东源县第二季度垃圾处理企业监测 | 东源县仙塘镇生活垃圾卫生填埋场 | 土壤环境 | 环境卫生管理 | 地下水质量标准(GB/T 14848-2017) | （表1）地下水质量常规指标及限值,Ⅲ类 | 污染扩散井2 北纬23°50ˊ30.52〞 东经114°45ˊ53.02〞 | 硝酸盐（以N计） | 2022-06-28 | 0.11 |  | 20.0 |  | mg/L | 否
2022年东源县第二季度垃圾处理企业监测 | 东源县仙塘镇生活垃圾卫生填埋场 | 土壤环境 | 环境卫生管理 | 地下水质量标准(GB/T 14848-2017) | （表1）地下水质量常规指标及限值,Ⅲ类 | 污染扩散井2 北纬23°50ˊ30.52〞 东经114°45ˊ53.02〞 | 锰 | 2022-06-28 | 0.13 |  | 0.10 |  | mg/L | 是 | 0.30
2022年东源县第二季度垃圾处理企业监测 | 东源县仙塘镇生活垃圾卫生填埋场 | 土壤环境 | 环境卫生管理 | 地下水质量标准(GB/T 14848-2017) | （表1）地下水质量常规指标及限值,Ⅲ类 | 污染扩散井2 北纬23°50ˊ30.52〞 东经114°45ˊ53.02〞 | 铅 | 2022-06-28 | <0.001 |  | 0.01 |  | mg/L | 否
2022年东源县第二季度垃圾处理企业监测 | 东源县仙塘镇生活垃圾卫生填埋场 | 土壤环境 | 环境卫生管理 | 不评价(/) | 废水 | 污染扩散井2 北纬23°50ˊ30.52〞 东经114°45ˊ53.02〞 | 粪大肠菌群 | 2022-06-28 | <20 |  |  |  | MPN/L | 否
2022年东源县第二季度垃圾处理企业监测 | 东源县仙塘镇生活垃圾卫生填埋场 | 土壤环境 | 环境卫生管理 | 地下水质量标准(GB/T 14848-2017) | （表1）地下水质量常规指标及限值,Ⅲ类 | 污染扩散井2 北纬23°50ˊ30.52〞 东经114°45ˊ53.02〞 | 砷 | 2022-06-28 | 0.0028 |  | 0.01 |  | mg/L | 否
2022年东源县第二季度垃圾处理企业监测 | 东源县仙塘镇生活垃圾卫生填埋场 | 土壤环境 | 环境卫生管理 | 地下水质量标准(GB/T 14848-2017) | （表1）地下水质量常规指标及限值,Ⅲ类 | 污染扩散井2 北纬23°50ˊ30.52〞 东经114°45ˊ53.02〞 | 挥发性酚类（以苯酚计） | 2022-06-28 | <0.0003 |  | 0.002 |  | mg/L | 否
2022年东源县第二季度垃圾处理企业监测 | 东源县仙塘镇生活垃圾卫生填埋场 | 土壤环境 | 环境卫生管理 | 地下水质量标准(GB/T 14848-2017) | （表1）地下水质量常规指标及限值,Ⅲ类 | 污染扩散井2 北纬23°50ˊ30.52〞 东经114°45ˊ53.02〞 | 铬（六价） | 2022-06-28 | <0.004 |  | 0.05 |  | mg/L | 否
2022年东源县第二季度垃圾处理企业监测 | 东源县仙塘镇生活垃圾卫生填埋场 | 土壤环境 | 环境卫生管理 | 地下水质量标准(GB/T 14848-2017) | （表1）地下水质量常规指标及限值,Ⅲ类 | 污染扩散井2 北纬23°50ˊ30.52〞 东经114°45ˊ53.02〞 | 铁 | 2022-06-28 | <0.03 |  | 0.3 |  | mg/L | 否
2022年东源县第二季度垃圾处理企业监测 | 东源县仙塘镇生活垃圾卫生填埋场 | 土壤环境 | 环境卫生管理 | 地下水质量标准(GB/T 14848-2017) | （表1）地下水质量常规指标及限值,Ⅲ类 | 污染扩散井2 北纬23°50ˊ30.52〞 东经114°45ˊ53.02〞 | 溶解性总固体 | 2022-06-28 | 134 |  | 1000 |  | mg/L | 否
2022年东源县第二季度垃圾处理企业监测 | 东源县仙塘镇生活垃圾卫生填埋场 | 土壤环境 | 环境卫生管理 | 地下水质量标准(GB/T 14848-2017) | （表1）地下水质量常规指标及限值,Ⅲ类 | 污染扩散井2 北纬23°50ˊ30.52〞 东经114°45ˊ53.02〞 | 耗氧量（COD法，以O2计） | 2022-06-28 | 4.71 |  | 3.0 |  | mg/L | 是 | 0.57
2022年东源县第二季度垃圾处理企业监测 | 东源县仙塘镇生活垃圾卫生填埋场 | 土壤环境 | 环境卫生管理 | 地下水质量标准(GB/T 14848-2017) | （表1）地下水质量常规指标及限值,Ⅲ类 | 污染扩散井2 北纬23°50ˊ30.52〞 东经114°45ˊ53.02〞 | 锌 | 2022-06-28 | <0.01 |  | 1.0 |  | mg/L | 否
2022年东源县第二季度垃圾处理企业监测 | 东源县仙塘镇生活垃圾卫生填埋场 | 土壤环境 | 环境卫生管理 | 地下水质量标准(GB/T 14848-2017) | （表1）地下水质量常规指标及限值,Ⅲ类 | 污染扩散井2 北纬23°50ˊ30.52〞 东经114°45ˊ53.02〞 | 汞 | 2022-06-28 | <0.00004 |  | 0.001 |  | mg/L | 否
2022年东源县第二季度垃圾处理企业监测 | 东源县仙塘镇生活垃圾卫生填埋场 | 土壤环境 | 环境卫生管理 | 地下水质量标准(GB/T 14848-2017) | （表1）地下水质量常规指标及限值,Ⅲ类 | 污染扩散井2 北纬23°50ˊ30.52〞 东经114°45ˊ53.02〞 | 氯化物 | 2022-06-28 | <10 |  | 250 |  | mg/L | 否
2022年东源县第二季度垃圾处理企业监测 | 东源县仙塘镇生活垃圾卫生填埋场 | 土壤环境 | 环境卫生管理 | 地下水质量标准(GB/T 14848-2017) | （表1）地下水质量常规指标及限值,Ⅲ类 | 污染扩散井2 北纬23°50ˊ30.52〞 东经114°45ˊ53.02〞 | 铜 | 2022-06-28 | <0.01 |  | 1.00 |  | mg/L | 否
2022年东源县第二季度垃圾处理企业监测 | 东源县仙塘镇生活垃圾卫生填埋场 | 土壤环境 | 环境卫生管理 | 地下水质量标准(GB/T 14848-2017) | （表1）地下水质量常规指标及限值,Ⅲ类 | 污染扩散井2 北纬23°50ˊ30.52〞 东经114°45ˊ53.02〞 | 亚硝酸盐 | 2022-06-28 | <0.003 |  | 1.00 |  | mg/L | 否
2022年东源县第二季度垃圾处理企业监测 | 东源县仙塘镇生活垃圾卫生填埋场 | 土壤环境 | 环境卫生管理 | 地下水质量标准(GB/T 14848-2017) | （表1）地下水质量常规指标及限值,Ⅲ类 | 污染扩散井2 北纬23°50ˊ30.52〞 东经114°45ˊ53.02〞 | 氰化物 | 2022-06-28 | <0.004 |  | 0.05 |  | mg/L | 否
2022年东源县第二季度垃圾处理企业监测 | 东源县仙塘镇生活垃圾卫生填埋场 | 土壤环境 | 环境卫生管理 | 地下水质量标准(GB/T 14848-2017) | （表1）地下水质量常规指标及限值,Ⅲ类 | 污染扩散井2 北纬23°50ˊ30.52〞 东经114°45ˊ53.02〞 | 氨氮 | 2022-06-28 | 0.463 |  | 0.5 |  | mg/L | 否
2022年东源县第二季度垃圾处理企业监测 | 东源县仙塘镇生活垃圾卫生填埋场 | 土壤环境 | 环境卫生管理 | 地下水质量标准(GB/T 14848-2017) | （表1）地下水质量常规指标及限值,Ⅲ类 | 污染扩散井1 北纬23°50ˊ33.40〞 东经114°46ˊ0.55〞 | 硫酸盐 | 2022-06-28 | <5 |  | 250 |  | mg/L | 否
2022年东源县第二季度垃圾处理企业监测 | 东源县仙塘镇生活垃圾卫生填埋场 | 土壤环境 | 环境卫生管理 | 地下水质量标准(GB/T 14848-2017) | （表1）地下水质量常规指标及限值,Ⅲ类 | 污染扩散井1 北纬23°50ˊ33.40〞 东经114°46ˊ0.55〞 | 镉 | 2022-06-28 | <0.0001 |  | 0.005 |  | mg/L | 否
2022年东源县第二季度垃圾处理企业监测 | 东源县仙塘镇生活垃圾卫生填埋场 | 土壤环境 | 环境卫生管理 | 地下水质量标准(GB/T 14848-2017) | （表1）地下水质量常规指标及限值,Ⅲ类 | 污染扩散井1 北纬23°50ˊ33.40〞 东经114°46ˊ0.55〞 | 锰 | 2022-06-28 | <0.01 |  | 0.10 |  | mg/L | 否
2022年东源县第二季度垃圾处理企业监测 | 东源县仙塘镇生活垃圾卫生填埋场 | 土壤环境 | 环境卫生管理 | 不评价(/) | 废水 | 污染扩散井1 北纬23°50ˊ33.40〞 东经114°46ˊ0.55〞 | 粪大肠菌群 | 2022-06-28 | <20 |  |  |  | MPN/L | 否
2022年东源县第二季度垃圾处理企业监测 | 东源县仙塘镇生活垃圾卫生填埋场 | 土壤环境 | 环境卫生管理 | 地下水质量标准(GB/T 14848-2017) | （表1）地下水质量常规指标及限值,Ⅲ类 | 污染扩散井1 北纬23°50ˊ33.40〞 东经114°46ˊ0.55〞 | 溶解性总固体 | 2022-06-28 | 65 |  | 1000 |  | mg/L | 否
2022年东源县第二季度垃圾处理企业监测 | 东源县仙塘镇生活垃圾卫生填埋场 | 土壤环境 | 环境卫生管理 | 地下水质量标准(GB/T 14848-2017) | （表1）地下水质量常规指标及限值,Ⅲ类 | 污染扩散井1 北纬23°50ˊ33.40〞 东经114°46ˊ0.55〞 | 砷 | 2022-06-28 | <0.0003 |  | 0.01 |  | mg/L | 否
2022年东源县第二季度垃圾处理企业监测 | 东源县仙塘镇生活垃圾卫生填埋场 | 土壤环境 | 环境卫生管理 | 地下水质量标准(GB/T 14848-2017) | （表1）地下水质量常规指标及限值,Ⅲ类 | 污染扩散井1 北纬23°50ˊ33.40〞 东经114°46ˊ0.55〞 | 挥发性酚类（以苯酚计） | 2022-06-28 | <0.0003 |  | 0.002 |  | mg/L | 否
2022年东源县第二季度垃圾处理企业监测 | 东源县仙塘镇生活垃圾卫生填埋场 | 土壤环境 | 环境卫生管理 | 地下水质量标准(GB/T 14848-2017) | （表1）地下水质量常规指标及限值,Ⅲ类 | 污染扩散井1 北纬23°50ˊ33.40〞 东经114°46ˊ0.55〞 | 汞 | 2022-06-28 | <0.00004 |  | 0.001 |  | mg/L | 否
2022年东源县第二季度垃圾处理企业监测 | 东源县仙塘镇生活垃圾卫生填埋场 | 土壤环境 | 环境卫生管理 | 地下水质量标准(GB/T 14848-2017) | （表1）地下水质量常规指标及限值,Ⅲ类 | 污染扩散井1 北纬23°50ˊ33.40〞 东经114°46ˊ0.55〞 | 氰化物 | 2022-06-28 | <0.004 |  | 0.05 |  | mg/L | 否
2022年东源县第二季度垃圾处理企业监测 | 东源县仙塘镇生活垃圾卫生填埋场 | 土壤环境 | 环境卫生管理 | 地下水质量标准(GB/T 14848-2017) | （表1）地下水质量常规指标及限值,Ⅲ类 | 污染扩散井1 北纬23°50ˊ33.40〞 东经114°46ˊ0.55〞 | 总硬度 | 2022-06-28 | 23.2 |  | 450 |  | mg/L | 否
2022年东源县第二季度垃圾处理企业监测 | 东源县仙塘镇生活垃圾卫生填埋场 | 土壤环境 | 环境卫生管理 | 地下水质量标准(GB/T 14848-2017) | （表1）地下水质量常规指标及限值,Ⅲ类 | 污染扩散井1 北纬23°50ˊ33.40〞 东经114°46ˊ0.55〞 | 铅 | 2022-06-28 | <0.001 |  | 0.01 |  | mg/L | 否
2022年东源县第二季度垃圾处理企业监测 | 东源县仙塘镇生活垃圾卫生填埋场 | 土壤环境 | 环境卫生管理 | 地下水质量标准(GB/T 14848-2017) | （表1）地下水质量常规指标及限值,Ⅲ类 | 污染扩散井1 北纬23°50ˊ33.40〞 东经114°46ˊ0.55〞 | 锌 | 2022-06-28 | <0.01 |  | 1.0 |  | mg/L | 否
2022年东源县第二季度垃圾处理企业监测 | 东源县仙塘镇生活垃圾卫生填埋场 | 土壤环境 | 环境卫生管理 | 地下水质量标准(GB/T 14848-2017) | （表1）地下水质量常规指标及限值,Ⅲ类 | 污染扩散井1 北纬23°50ˊ33.40〞 东经114°46ˊ0.55〞 | 亚硝酸盐 | 2022-06-28 | 0.012 |  | 1.00 |  | mg/L | 否
2022年东源县第二季度垃圾处理企业监测 | 东源县仙塘镇生活垃圾卫生填埋场 | 土壤环境 | 环境卫生管理 | 地下水质量标准(GB/T 14848-2017) | （表1）地下水质量常规指标及限值,Ⅲ类 | 污染扩散井1 北纬23°50ˊ33.40〞 东经114°46ˊ0.55〞 | 铜 | 2022-06-28 | <0.01 |  | 1.00 |  | mg/L | 否
2022年东源县第二季度垃圾处理企业监测 | 东源县仙塘镇生活垃圾卫生填埋场 | 土壤环境 | 环境卫生管理 | 地下水质量标准(GB/T 14848-2017) | （表1）地下水质量常规指标及限值,Ⅲ类 | 污染扩散井1 北纬23°50ˊ33.40〞 东经114°46ˊ0.55〞 | 氯化物 | 2022-06-28 | <10 |  | 250 |  | mg/L | 否
2022年东源县第二季度垃圾处理企业监测 | 东源县仙塘镇生活垃圾卫生填埋场 | 土壤环境 | 环境卫生管理 | 地下水质量标准(GB/T 14848-2017) | （表1）地下水质量常规指标及限值,Ⅲ类 | 污染扩散井1 北纬23°50ˊ33.40〞 东经114°46ˊ0.55〞 | 硝酸盐（以N计） | 2022-06-28 | 0.14 |  | 20.0 |  | mg/L | 否
2022年东源县第二季度垃圾处理企业监测 | 东源县仙塘镇生活垃圾卫生填埋场 | 土壤环境 | 环境卫生管理 | 地下水质量标准(GB/T 14848-2017) | （表1）地下水质量常规指标及限值,Ⅲ类 | 污染扩散井1 北纬23°50ˊ33.40〞 东经114°46ˊ0.55〞 | 耗氧量（COD法，以O2计） | 2022-06-28 | 0.76 |  | 3.0 |  | mg/L | 否
2022年东源县第二季度垃圾处理企业监测 | 东源县仙塘镇生活垃圾卫生填埋场 | 土壤环境 | 环境卫生管理 | 地下水质量标准(GB/T 14848-2017) | （表1）地下水质量常规指标及限值,Ⅲ类 | 污染扩散井1 北纬23°50ˊ33.40〞 东经114°46ˊ0.55〞 | pH值 | 2022-06-28 | 7.6 |  | 8.5 | 6.5 | 无量纲 | 否
2022年东源县第二季度垃圾处理企业监测 | 东源县仙塘镇生活垃圾卫生填埋场 | 土壤环境 | 环境卫生管理 | 地下水质量标准(GB/T 14848-2017) | （表1）地下水质量常规指标及限值,Ⅲ类 | 污染扩散井1 北纬23°50ˊ33.40〞 东经114°46ˊ0.55〞 | 铁 | 2022-06-28 | <0.03 |  | 0.3 |  | mg/L | 否
2022年东源县第二季度垃圾处理企业监测 | 东源县仙塘镇生活垃圾卫生填埋场 | 土壤环境 | 环境卫生管理 | 地下水质量标准(GB/T 14848-2017) | （表1）地下水质量常规指标及限值,Ⅲ类 | 污染扩散井1 北纬23°50ˊ33.40〞 东经114°46ˊ0.55〞 | 氨氮 | 2022-06-28 | 0.349 |  | 0.5 |  | mg/L | 否
2022年东源县第二季度垃圾处理企业监测 | 东源县仙塘镇生活垃圾卫生填埋场 | 土壤环境 | 环境卫生管理 | 地下水质量标准(GB/T 14848-2017) | （表1）地下水质量常规指标及限值,Ⅲ类 | 污染扩散井1 北纬23°50ˊ33.40〞 东经114°46ˊ0.55〞 | 氟化物 | 2022-06-28 | 0.55 |  | 1.0 |  | mg/L | 否
2022年东源县第二季度垃圾处理企业监测 | 东源县仙塘镇生活垃圾卫生填埋场 | 土壤环境 | 环境卫生管理 | 地下水质量标准(GB/T 14848-2017) | （表1）地下水质量常规指标及限值,Ⅲ类 | 污染扩散井1 北纬23°50ˊ33.40〞 东经114°46ˊ0.55〞 | 铬（六价） | 2022-06-28 | <0.004 |  | 0.05 |  | mg/L | 否