## 废水排放
任务名称 | 企业名称 | 名录类别 | 行业类别 | 执行标准名称 | 执行标准条目名称 | 监测点 | 监测项目 | 监测日期 | 排放浓度 | 上限 | 下限 | 单位 | 是否超标 | 超标倍数 | 备注 | 是否有评价限值
2022年和平县第二季度重点污染源企业监测 | 河源市广业环保有限公司和平县县城分公司 | 水环境 | 污水处理及其再生利用 | 城镇污水处理厂污染物排放标准[国标](GB18918-2002) | （表1）基本控制项目最高允许排放浓度（日均值）,一级标准（水温＞12℃或≤12℃）,A标准,通用 | 出水口(WS-00003) | 六价铬 | 2022-06-20 | <0.004 | 0.05 |  | mg/L | 否 |  |  | 是
2022年和平县第二季度重点污染源企业监测 | 河源市广业环保有限公司和平县县城分公司 | 水环境 | 污水处理及其再生利用 | 城镇污水处理厂污染物排放标准[国标](GB18918-2002) | （表2）部分一类污染物最高允许排放浓度（日均值） | 出水口(WS-00003) | 总汞 | 2022-06-20 | 0.00077 | 0.001 |  | mg/L | 否 |  |  | 是
2022年和平县第二季度重点污染源企业监测 | 河源市广业环保有限公司和平县县城分公司 | 水环境 | 污水处理及其再生利用 | 城镇污水处理厂污染物排放标准[国标](GB18918-2002) | （表1）基本控制项目最高允许排放浓度（日均值）,一级标准（水温＞12℃或≤12℃）,A标准,通用 | 出水口(WS-00003) | 总镉 | 2022-06-20 | <0.005 | 0.01 |  | mg/L | 否 |  |  | 是
2022年和平县第二季度重点污染源企业监测 | 河源市广业环保有限公司和平县县城分公司 | 水环境 | 污水处理及其再生利用 | 城镇污水处理厂污染物排放标准[国标](GB18918-2002) | （表1）基本控制项目最高允许排放浓度（日均值）,一级标准（水温＞12℃或≤12℃）,A标准,通用 | 出水口(WS-00003) | 动植物油 | 2022-06-20 | <0.06 | 1 |  | mg/L | 否 |  |  | 是
2022年和平县第二季度重点污染源企业监测 | 河源市广业环保有限公司和平县县城分公司 | 水环境 | 污水处理及其再生利用 | 城镇污水处理厂污染物排放标准[国标](GB18918-2002) | （表1）基本控制项目最高允许排放浓度（日均值）,一级标准（水温＞12℃或≤12℃）,A标准,通用 | 出水口(WS-00003) | 总氮（以N计） | 2022-06-20 | 0.31 | 15 |  | mg/L | 否 |  |  | 是
2022年和平县第二季度重点污染源企业监测 | 河源市广业环保有限公司和平县县城分公司 | 水环境 | 污水处理及其再生利用 | 城镇污水处理厂污染物排放标准[国标](GB18918-2002) | （表1）基本控制项目最高允许排放浓度（日均值）,一级标准（水温＞12℃或≤12℃）,A标准,通用 | 出水口(WS-00003) | 总砷 | 2022-06-20 | 0.0017 | 0.1 |  | mg/L | 否 |  |  | 是
2022年和平县第二季度重点污染源企业监测 | 河源市广业环保有限公司和平县县城分公司 | 水环境 | 污水处理及其再生利用 | 城镇污水处理厂污染物排放标准[国标](GB18918-2002) | （表1）基本控制项目最高允许排放浓度（日均值）,一级标准（水温＞12℃或≤12℃）,A标准,通用 | 出水口(WS-00003) | 悬浮物 | 2022-06-20 | 3 | 10 |  | mg/L | 否 |  |  | 是
2022年和平县第二季度重点污染源企业监测 | 河源市广业环保有限公司和平县县城分公司 | 水环境 | 污水处理及其再生利用 | 城镇污水处理厂污染物排放标准[国标](GB18918-2002) | （表1）基本控制项目最高允许排放浓度（日均值）,一级标准（水温＞12℃或≤12℃）,A标准,通用 | 出水口(WS-00003) | 总汞 | 2022-06-20 | 0.00077 | 1 |  | mg/L | 否 |  |  | 是
2022年和平县第二季度重点污染源企业监测 | 河源市广业环保有限公司和平县县城分公司 | 水环境 | 污水处理及其再生利用 | 城镇污水处理厂污染物排放标准[国标](GB18918-2002) | （表1）基本控制项目最高允许排放浓度（日均值）,一级标准（水温＞12℃或≤12℃）,A标准,通用 | 出水口(WS-00003) | 氨氮（NH3-N） | 2022-06-20 | 0.246 | 5;8 |  | mg/L | 否 |  |  | 是
2022年和平县第二季度重点污染源企业监测 | 河源市广业环保有限公司和平县县城分公司 | 水环境 | 污水处理及其再生利用 | 城镇污水处理厂污染物排放标准[国标](GB18918-2002) | （表1）基本控制项目最高允许排放浓度（日均值）,一级标准（水温＞12℃或≤12℃）,A标准,通用 | 出水口(WS-00003) | 总铬 | 2022-06-20 | <0.03 | 0.1 |  | mg/L | 否 |  |  | 是
2022年和平县第二季度重点污染源企业监测 | 河源市广业环保有限公司和平县县城分公司 | 水环境 | 污水处理及其再生利用 | 城镇污水处理厂污染物排放标准[国标](GB18918-2002) | （表1）基本控制项目最高允许排放浓度（日均值）,一级标准（水温＞12℃或≤12℃）,A标准,通用 | 出水口(WS-00003) | 总铅 | 2022-06-20 | <0.07 | 0.1 |  | mg/L | 否 |  |  | 是
2022年和平县第二季度重点污染源企业监测 | 河源市广业环保有限公司和平县县城分公司 | 水环境 | 污水处理及其再生利用 | 城镇污水处理厂污染物排放标准[国标](GB18918-2002) | （表1）基本控制项目最高允许排放浓度（日均值）,一级标准（水温＞12℃或≤12℃）,A标准,通用 | 出水口(WS-00003) | pH值 | 2022-06-20 | 6.79 | 9 | 6 | 无量纲 | 否 |  |  | 是
2022年和平县第二季度重点污染源企业监测 | 河源市广业环保有限公司和平县县城分公司 | 水环境 | 污水处理及其再生利用 | 城镇污水处理厂污染物排放标准[国标](GB18918-2002) | （表1）基本控制项目最高允许排放浓度（日均值）,一级标准（水温＞12℃或≤12℃）,A标准,通用 | 出水口(WS-00003) | 烷基汞 | 2022-06-20 | <0.001 | 0 |  | mg/L | 否 |  |  | 是
2022年和平县第二季度重点污染源企业监测 | 河源市广业环保有限公司和平县县城分公司 | 水环境 | 污水处理及其再生利用 | 广东省水污染排放限值标准(DB44/26—2001) | 表4 第二类污染物最高允许排放浓度 (第二时段),一级标准,城镇二级污水处理厂 | 出水口(WS-00003) | 化学需氧量 | 2022-06-20 | 15 | 40 |  | mg/L | 否 |  |  | 是
2022年和平县第二季度重点污染源企业监测 | 河源市广业环保有限公司和平县县城分公司 | 水环境 | 污水处理及其再生利用 | 城镇污水处理厂污染物排放标准[国标](GB18918-2002) | （表1）基本控制项目最高允许排放浓度（日均值）,一级标准（水温＞12℃或≤12℃）,A标准,通用 | 出水口(WS-00003) | 五日生化需氧量 | 2022-06-20 | 3.4 | 10 |  | mg/L | 否 |  |  | 是
2022年和平县第二季度重点污染源企业监测 | 河源市广业环保有限公司和平县县城分公司 | 水环境 | 污水处理及其再生利用 | 城镇污水处理厂污染物排放标准[国标](GB18918-2002) | （表1）基本控制项目最高允许排放浓度（日均值）,一级标准（水温＞12℃或≤12℃）,A标准,2006年1月1日后建设 | 出水口(WS-00003) | 总磷（以P计） | 2022-06-20 | 0.03 | 0.5 |  | mg/L | 否 |  |  | 是
2022年和平县第二季度重点污染源企业监测 | 河源市广业环保有限公司和平县县城分公司 | 水环境 | 污水处理及其再生利用 | 城镇污水处理厂污染物排放标准[国标](GB18918-2002) | （表1）基本控制项目最高允许排放浓度（日均值）,一级标准（水温＞12℃或≤12℃）,A标准,通用 | 出水口(WS-00003) | 粪大肠菌群数 | 2022-06-20 | <10 | 1000 |  | 个/L | 否 |  |  | 是
2022年和平县第二季度重点污染源企业监测 | 河源市广业环保有限公司和平县县城分公司 | 水环境 | 污水处理及其再生利用 | 城镇污水处理厂污染物排放标准[国标](GB18918-2002) | （表1）基本控制项目最高允许排放浓度（日均值）,一级标准（水温＞12℃或≤12℃）,A标准,通用 | 出水口(WS-00003) | 石油类 | 2022-06-20 | <0.06 | 1 |  | mg/L | 否 |  |  | 是
2022年和平县第二季度重点污染源企业监测 | 河源市广业环保有限公司和平县县城分公司 | 水环境 | 污水处理及其再生利用 | 城镇污水处理厂污染物排放标准[国标](GB18918-2002) | （表1）基本控制项目最高允许排放浓度（日均值）,一级标准（水温＞12℃或≤12℃）,A标准,通用 | 出水口(WS-00003) | 阴离子表面活性剂（LAS） | 2022-06-20 | <0.05 | 0.5 |  | mg/L | 否 |  |  | 是
2022年和平县第二季度重点污染源企业监测 | 河源市广业环保有限公司和平县县城分公司 | 水环境 | 污水处理及其再生利用 | 城镇污水处理厂污染物排放标准[国标](GB18918-2002) | （表1）基本控制项目最高允许排放浓度（日均值）,一级标准（水温＞12℃或≤12℃）,A标准,通用 | 出水口(WS-00003) | 色度 | 2022-06-20 | <2 | 30 |  | 倍 | 否 |  |  | 是
2022年和平县第二季度重点污染源企业监测 | 和平县弘润投资发展有限公司（和平县生活垃圾无害化处理场） | 土壤环境 | 环境卫生管理 | 生活垃圾填埋场污染控制标准(GB16889-2008) | 现有和新建生活垃圾填埋场水污染物排放浓度限值 | 废水处理设施排放口(DW001) | 六价铬 | 2022-06-20 | <0.004 | 0.05 |  | mg/L | 否 |  |  | 是
2022年和平县第二季度重点污染源企业监测 | 和平县弘润投资发展有限公司（和平县生活垃圾无害化处理场） | 土壤环境 | 环境卫生管理 | 生活垃圾填埋场污染控制标准(GB16889-2008) | 现有和新建生活垃圾填埋场水污染物排放浓度限值 | 废水处理设施排放口(DW001) | 化学需氧量 | 2022-06-20 | <4 | 100 |  | mg/L | 否 |  |  | 是
2022年和平县第二季度重点污染源企业监测 | 和平县弘润投资发展有限公司（和平县生活垃圾无害化处理场） | 土壤环境 | 环境卫生管理 | 生活垃圾填埋场污染控制标准(GB16889-2008) | 现有和新建生活垃圾填埋场水污染物排放浓度限值 | 废水处理设施排放口(DW001) | 粪大肠菌群数 | 2022-06-20 | <10 | 10000 |  | 个/L | 否 |  |  | 是
2022年和平县第二季度重点污染源企业监测 | 和平县弘润投资发展有限公司（和平县生活垃圾无害化处理场） | 土壤环境 | 环境卫生管理 | 生活垃圾填埋场污染控制标准(GB16889-2008) | 现有和新建生活垃圾填埋场水污染物排放浓度限值 | 废水处理设施排放口(DW001) | 氨氮（NH3-N） | 2022-06-20 | <0.025 | 25 |  | mg/L | 否 |  |  | 是
2022年和平县第二季度重点污染源企业监测 | 和平县弘润投资发展有限公司（和平县生活垃圾无害化处理场） | 土壤环境 | 环境卫生管理 | 生活垃圾填埋场污染控制标准(GB16889-2008) | 现有和新建生活垃圾填埋场水污染物排放浓度限值 | 废水处理设施排放口(DW001) | 总磷（以P计） | 2022-06-20 | 0.04 | 3 |  | mg/L | 否 |  |  | 是
2022年和平县第二季度重点污染源企业监测 | 和平县弘润投资发展有限公司（和平县生活垃圾无害化处理场） | 土壤环境 | 环境卫生管理 | 生活垃圾填埋场污染控制标准(GB16889-2008) | 现有和新建生活垃圾填埋场水污染物排放浓度限值 | 废水处理设施排放口(DW001) | 五日生化需氧量 | 2022-06-20 | <0.5 | 30 |  | mg/L | 否 |  |  | 是
2022年和平县第二季度重点污染源企业监测 | 和平县弘润投资发展有限公司（和平县生活垃圾无害化处理场） | 土壤环境 | 环境卫生管理 | 生活垃圾填埋场污染控制标准(GB16889-2008) | 现有和新建生活垃圾填埋场水污染物排放浓度限值 | 废水处理设施排放口(DW001) | 悬浮物 | 2022-06-20 | <4 | 30 |  | mg/L | 否 |  |  | 是
2022年和平县第二季度重点污染源企业监测 | 和平县弘润投资发展有限公司（和平县生活垃圾无害化处理场） | 土壤环境 | 环境卫生管理 | 生活垃圾填埋场污染控制标准(GB16889-2008) | 现有和新建生活垃圾填埋场水污染物排放浓度限值 | 废水处理设施排放口(DW001) | 色度 | 2022-06-20 | 20 | 40 |  | 倍 | 否 |  |  | 是
2022年和平县第二季度重点污染源企业监测 | 和平县弘润投资发展有限公司（和平县生活垃圾无害化处理场） | 土壤环境 | 环境卫生管理 | 生活垃圾填埋场污染控制标准(GB16889-2008) | 现有和新建生活垃圾填埋场水污染物排放浓度限值 | 废水处理设施排放口(DW001) | 总铬 | 2022-06-20 | <0.03 | 0.1 |  | mg/L | 否 |  |  | 是
2022年和平县第二季度重点污染源企业监测 | 和平县弘润投资发展有限公司（和平县生活垃圾无害化处理场） | 土壤环境 | 环境卫生管理 | 生活垃圾填埋场污染控制标准(GB16889-2008) | 现有和新建生活垃圾填埋场水污染物排放浓度限值 | 废水处理设施排放口(DW001) | 总镉 | 2022-06-20 | <0.005 | 0.01 |  | mg/L | 否 |  |  | 是
2022年和平县第二季度重点污染源企业监测 | 和平县弘润投资发展有限公司（和平县生活垃圾无害化处理场） | 土壤环境 | 环境卫生管理 | 生活垃圾填埋场污染控制标准(GB16889-2008) | 现有和新建生活垃圾填埋场水污染物排放浓度限值 | 废水处理设施排放口(DW001) | 总汞 | 2022-06-20 | <0.0005 | 0.001 |  | mg/L | 否 |  |  | 是
2022年和平县第二季度重点污染源企业监测 | 和平县弘润投资发展有限公司（和平县生活垃圾无害化处理场） | 土壤环境 | 环境卫生管理 | 生活垃圾填埋场污染控制标准(GB16889-2008) | 现有和新建生活垃圾填埋场水污染物排放浓度限值 | 废水处理设施排放口(DW001) | 总铅 | 2022-06-20 | <0.07 | 0.1 |  | mg/L | 否 |  |  | 是
2022年和平县第二季度重点污染源企业监测 | 和平县弘润投资发展有限公司（和平县生活垃圾无害化处理场） | 土壤环境 | 环境卫生管理 | 不评价的项目（新疆）(DB001XJ) | 废水项目 | 废水处理设施排放口(DW001) | pH值 | 2022-06-20 | 7.6 |  |  | 无量纲 | 否 |  |  | 否
2022年和平县第二季度重点污染源企业监测 | 和平县弘润投资发展有限公司（和平县生活垃圾无害化处理场） | 土壤环境 | 环境卫生管理 | 生活垃圾填埋场污染控制标准(GB16889-2008) | 现有和新建生活垃圾填埋场水污染物排放浓度限值 | 废水处理设施排放口(DW001) | 总氮（以N计） | 2022-06-20 | 0.47 | 40 |  | mg/L | 否 |  |  | 是
2022年和平县第二季度重点污染源企业监测 | 和平县弘润投资发展有限公司（和平县生活垃圾无害化处理场） | 土壤环境 | 环境卫生管理 | 生活垃圾填埋场污染控制标准(GB16889-2008) | 现有和新建生活垃圾填埋场水污染物排放浓度限值 | 废水处理设施排放口(DW001) | 总砷 | 2022-06-20 | 0.0009 | 0.1 |  | mg/L | 否 |  |  | 是

## 无组织
任务名称 | 企业名称 | 名录类别 | 行业类别 | 执行标准名称 | 执行标准条目名称 | 监测点 | 监测项目 | 监测日期 | 排放浓度 | 上限 | 下限 | 单位 | 是否超标 | 超标倍数 | 备注
2022年和平县第二季度重点污染源企业监测 | 和平县弘润投资发展有限公司（和平县生活垃圾无害化处理场） | 土壤环境 | 环境卫生管理 | 不评价的项目（新疆）(DB001XJ) | 废气项目 | 填埋区西南2# | 甲烷 | 2022-05-18 | 0.0002 |  |  | % | 否
2022年和平县第二季度重点污染源企业监测 | 和平县弘润投资发展有限公司（和平县生活垃圾无害化处理场） | 土壤环境 | 环境卫生管理 | 恶臭污染物排放标准(GB14554-93) | （表1）恶臭污染物厂界标准值,二级,新扩改建 | 填埋区西南2# | 臭气浓度 | 2022-05-18 | <10 | 20 |  | 无量纲 | 否
2022年和平县第二季度重点污染源企业监测 | 和平县弘润投资发展有限公司（和平县生活垃圾无害化处理场） | 土壤环境 | 环境卫生管理 | 恶臭污染物排放标准(GB14554-93) | （表1）恶臭污染物厂界标准值,二级,新扩改建 | 填埋区正南1# | 臭气浓度 | 2022-05-18 | 15 | 20 |  | 无量纲 | 否
2022年和平县第二季度重点污染源企业监测 | 和平县弘润投资发展有限公司（和平县生活垃圾无害化处理场） | 土壤环境 | 环境卫生管理 | 不评价的项目（新疆）(DB001XJ) | 废气项目 | 填埋区正南1# | 甲烷 | 2022-05-18 | 0.0002 |  |  | % | 否
2022年和平县第二季度重点污染源企业监测 | 和平县弘润投资发展有限公司（和平县生活垃圾无害化处理场） | 土壤环境 | 环境卫生管理 | 不评价的项目（新疆）(DB001XJ) | 废气项目 | 填埋区东南3# | 甲烷 | 2022-05-18 | 0.0002 |  |  | % | 否
2022年和平县第二季度重点污染源企业监测 | 和平县弘润投资发展有限公司（和平县生活垃圾无害化处理场） | 土壤环境 | 环境卫生管理 | 恶臭污染物排放标准(GB14554-93) | （表1）恶臭污染物厂界标准值,二级,新扩改建 | 填埋区东南3# | 臭气浓度 | 2022-05-18 | 14 | 20 |  | 无量纲 | 否
2022年和平县第二季度重点污染源企业监测 | 和平县弘润投资发展有限公司（和平县生活垃圾无害化处理场） | 土壤环境 | 环境卫生管理 | 恶臭污染物排放标准(GB14554-93) | （表1）恶臭污染物厂界标准值,二级,新扩改建 | 填埋区东北4# | 臭气浓度 | 2022-05-18 | 15 | 20 |  | 无量纲 | 否
2022年和平县第二季度重点污染源企业监测 | 和平县弘润投资发展有限公司（和平县生活垃圾无害化处理场） | 土壤环境 | 环境卫生管理 | 不评价的项目（新疆）(DB001XJ) | 废气项目 | 填埋区东北4# | 甲烷 | 2022-05-18 | 0.0002 |  |  | % | 否

## 周边环境
任务名称 | 企业名称 | 名录类别 | 行业类别 | 执行标准名称 | 执行标准条目名称 | 监测点 | 监测项目 | 监测日期 | 折算/浓度/昼间 | 上限 | 下限 | 单位 | 是否超标 | 超标倍数 | 备注
2022年和平县第二季度重点污染源企业监测 | 和平县弘润投资发展有限公司（和平县生活垃圾无害化处理场） | 土壤环境 | 环境卫生管理 | 地下水质量标准(GB/T 14848-2017) | （表1）地下水质量常规指标及限值,Ⅲ类 | 监视井 | pH值 | 2022-05-18 | 7.8 | 8.5 | 6.5 | 无量纲 | 否
2022年和平县第二季度重点污染源企业监测 | 和平县弘润投资发展有限公司（和平县生活垃圾无害化处理场） | 土壤环境 | 环境卫生管理 |  |  | 监视井 | 高锰酸盐指数 | 2022-05-18 | 1.90 |  |  | mg/L | 否
2022年和平县第二季度重点污染源企业监测 | 和平县弘润投资发展有限公司（和平县生活垃圾无害化处理场） | 土壤环境 | 环境卫生管理 | 地下水质量标准(GB/T 14848-2017) | （表1）地下水质量常规指标及限值,Ⅲ类 | 监视井 | 汞 | 2022-05-18 | <0.00004 | 0.001 |  | mg/L | 否
2022年和平县第二季度重点污染源企业监测 | 和平县弘润投资发展有限公司（和平县生活垃圾无害化处理场） | 土壤环境 | 环境卫生管理 | 地下水质量标准(GB/T 14848-2017) | （表1）地下水质量常规指标及限值,Ⅲ类 | 监视井 | 氯化物 | 2022-05-18 | 2.48 | 250 |  | mg/L | 否
2022年和平县第二季度重点污染源企业监测 | 和平县弘润投资发展有限公司（和平县生活垃圾无害化处理场） | 土壤环境 | 环境卫生管理 | 地下水质量标准(GB/T 14848-2017) | （表1）地下水质量常规指标及限值,Ⅲ类 | 监视井 | 氰化物 | 2022-05-18 | <0.002 | 0.05 |  | mg/L | 否
2022年和平县第二季度重点污染源企业监测 | 和平县弘润投资发展有限公司（和平县生活垃圾无害化处理场） | 土壤环境 | 环境卫生管理 | 地下水质量标准(GB/T 14848-2017) | （表1）地下水质量常规指标及限值,Ⅲ类 | 监视井 | 亚硝酸盐 | 2022-05-18 | 0.006 | 1.00 |  | mg/L | 否
2022年和平县第二季度重点污染源企业监测 | 和平县弘润投资发展有限公司（和平县生活垃圾无害化处理场） | 土壤环境 | 环境卫生管理 | 地下水质量标准(GB/T 14848-2017) | （表1）地下水质量常规指标及限值,Ⅲ类 | 监视井 | 溶解性总固体 | 2022-05-18 | 268 | 1000 |  | mg/L | 否
2022年和平县第二季度重点污染源企业监测 | 和平县弘润投资发展有限公司（和平县生活垃圾无害化处理场） | 土壤环境 | 环境卫生管理 | 地下水质量标准(GB/T 14848-2017) | （表1）地下水质量常规指标及限值,Ⅲ类 | 监视井 | 铅 | 2022-05-18 | 0.004 | 0.01 |  | mg/L | 否
2022年和平县第二季度重点污染源企业监测 | 和平县弘润投资发展有限公司（和平县生活垃圾无害化处理场） | 土壤环境 | 环境卫生管理 | 地下水质量标准(GB/T 14848-2017) | （表1）地下水质量常规指标及限值,Ⅲ类 | 监视井 | 铬（六价） | 2022-05-18 | <0.004 | 0.05 |  | mg/L | 否
2022年和平县第二季度重点污染源企业监测 | 和平县弘润投资发展有限公司（和平县生活垃圾无害化处理场） | 土壤环境 | 环境卫生管理 | 地下水质量标准(GB/T 14848-2017) | （表1）地下水质量常规指标及限值,Ⅲ类 | 监视井 | 镉 | 2022-05-18 | <0.00005 | 0.005 |  | mg/L | 否
2022年和平县第二季度重点污染源企业监测 | 和平县弘润投资发展有限公司（和平县生活垃圾无害化处理场） | 土壤环境 | 环境卫生管理 | 地下水质量标准(GB/T 14848-2017) | （表1）地下水质量常规指标及限值,Ⅲ类 | 监视井 | 氨氮 | 2022-05-18 | 0.06 | 0.5 |  | mg/L | 否
2022年和平县第二季度重点污染源企业监测 | 和平县弘润投资发展有限公司（和平县生活垃圾无害化处理场） | 土壤环境 | 环境卫生管理 | 地下水质量标准(GB/T 14848-2017) | （表1）地下水质量常规指标及限值,Ⅲ类 | 监视井 | 硫酸盐 | 2022-05-18 | 9.27 | 250 |  | mg/L | 否
2022年和平县第二季度重点污染源企业监测 | 和平县弘润投资发展有限公司（和平县生活垃圾无害化处理场） | 土壤环境 | 环境卫生管理 | 地下水质量标准(GB/T 14848-2017) | （表1）地下水质量常规指标及限值,Ⅲ类 | 监视井 | 硝酸盐（以N计） | 2022-05-18 | 3.42 | 20.0 |  | mg/L | 否
2022年和平县第二季度重点污染源企业监测 | 和平县弘润投资发展有限公司（和平县生活垃圾无害化处理场） | 土壤环境 | 环境卫生管理 | 地下水质量标准(GB/T 14848-2017) | （表1）地下水质量常规指标及限值,Ⅲ类 | 监视井 | 铁 | 2022-05-18 | 0.108 | 0.3 |  | mg/L | 否
2022年和平县第二季度重点污染源企业监测 | 和平县弘润投资发展有限公司（和平县生活垃圾无害化处理场） | 土壤环境 | 环境卫生管理 | 地下水质量标准(GB/T 14848-2017) | （表1）地下水质量常规指标及限值,Ⅲ类 | 监视井 | 锌 | 2022-05-18 | 0.002 | 1.0 |  | mg/L | 否
2022年和平县第二季度重点污染源企业监测 | 和平县弘润投资发展有限公司（和平县生活垃圾无害化处理场） | 土壤环境 | 环境卫生管理 | 地下水质量标准(GB/T 14848-2017) | （表1）地下水质量常规指标及限值,Ⅲ类 | 监视井 | 总硬度 | 2022-05-18 | 189 | 450 |  | mg/L | 否
2022年和平县第二季度重点污染源企业监测 | 和平县弘润投资发展有限公司（和平县生活垃圾无害化处理场） | 土壤环境 | 环境卫生管理 | 地下水质量标准(GB/T 14848-2017) | （表1）地下水质量常规指标及限值,Ⅲ类 | 监视井 | 砷 | 2022-05-18 | <0.0003 | 0.01 |  | mg/L | 否
2022年和平县第二季度重点污染源企业监测 | 和平县弘润投资发展有限公司（和平县生活垃圾无害化处理场） | 土壤环境 | 环境卫生管理 | 地下水质量标准(GB/T 14848-2017) | （表1）地下水质量常规指标及限值,Ⅲ类 | 监视井 | 锰 | 2022-05-18 | 0.01 | 0.10 |  | mg/L | 否
2022年和平县第二季度重点污染源企业监测 | 和平县弘润投资发展有限公司（和平县生活垃圾无害化处理场） | 土壤环境 | 环境卫生管理 | 不评价的项目（新疆）(DB001XJ) | 废水项目 | 监视井 | 粪大肠菌群 | 2022-05-18 | <10 |  |  | mg/L | 否
2022年和平县第二季度重点污染源企业监测 | 和平县弘润投资发展有限公司（和平县生活垃圾无害化处理场） | 土壤环境 | 环境卫生管理 | 地下水质量标准(GB/T 14848-2017) | （表1）地下水质量常规指标及限值,Ⅲ类 | 监视井 | 氟化物 | 2022-05-18 | 0.170 | 1.0 |  | mg/L | 否
2022年和平县第二季度重点污染源企业监测 | 和平县弘润投资发展有限公司（和平县生活垃圾无害化处理场） | 土壤环境 | 环境卫生管理 | 地下水质量标准(GB/T 14848-2017) | （表1）地下水质量常规指标及限值,Ⅲ类 | 监视井 | 挥发性酚类（以苯酚计） | 2022-05-18 | <0.0003 | 0.002 |  | mg/L | 否
2022年和平县第二季度重点污染源企业监测 | 和平县弘润投资发展有限公司（和平县生活垃圾无害化处理场） | 土壤环境 | 环境卫生管理 | 地下水质量标准(GB/T 14848-2017) | （表1）地下水质量常规指标及限值,Ⅲ类 | 监视井 | 铜 | 2022-05-18 | 0.003 | 1.00 |  | mg/L | 否