## 废气排放
任务名称 | 企业名称 | 名录类别 | 行业类别 | 执行标准名称 | 执行标准条目名称 | 监测点 | 监测项目 | 监测日期 | 实测浓度 | 折算浓度 | 上限 | 下限 | 单位 | 是否超标 | 超标倍数 | 备注 | 是否有评价限值
2022年第2季度重点污染源监督性监测 | 深能合和电力（河源）有限公司 | 大气环境 | 火力发电 | 火电厂大气污染物排放标准(GB13223-2011) | （表2）大气污染物特别排放限值,烟囱或烟道,燃煤锅炉 | 烟囱总排放口(DA001) | 氮氧化物 | 2022-06-28 | 18 | 18 | 100 |  | mg/m3 | 否 |  |  | 是
2022年第2季度重点污染源监督性监测 | 深能合和电力（河源）有限公司 | 大气环境 | 火力发电 | 火电厂大气污染物排放标准(GB13223-2011) | （表1）火力发电锅炉及燃汽轮机组大气污染物排放浓度限值,烟囱或烟道,燃煤锅炉,现有锅炉 | 烟囱总排放口(DA001) | 二氧化硫 | 2022-06-28 | 18 | 18 | 200 |  | mg/m3 | 否 |  |  | 是
2022年第2季度重点污染源监督性监测 | 深能合和电力（河源）有限公司 | 大气环境 | 火力发电 | 火电厂大气污染物排放标准(GB13223-2011) | （表1）火力发电锅炉及燃汽轮机组大气污染物排放浓度限值,烟囱或烟道,燃煤锅炉,全部,通用 | 烟囱总排放口(DA001) | 汞及其化合物 | 2022-06-28 | <0.0025 | <0.0025 | 0.03 |  | mg/Nm3 | 否 |  |  | 是
2022年第2季度重点污染源监督性监测 | 深能合和电力（河源）有限公司 | 大气环境 | 火力发电 | 火电厂大气污染物排放标准(GB13223-2011) | （表1）火力发电锅炉及燃汽轮机组大气污染物排放浓度限值,烟囱或烟道,燃煤锅炉,全部,通用 | 烟囱总排放口(DA001) | 烟尘 | 2022-06-28 | 1.0 | 1.0 | 30 |  | mg/m3 | 否 |  |  | 是

## 废水排放
任务名称 | 企业名称 | 名录类别 | 行业类别 | 执行标准名称 | 执行标准条目名称 | 监测点 | 监测项目 | 监测日期 | 排放浓度 | 上限 | 下限 | 单位 | 是否超标 | 超标倍数 | 备注 | 是否有评价限值
2022年第2季度重点污染源监督性监测 | 河源市污水处理厂 | 水环境 | 污水处理及其再生利用 | 广东省水污染排放限值标准(DB44/26—2001) | 表2 第二类污染物最高允许排放浓度 (第一时段),一级标准,城镇二级污水处理厂 | 废水处理设施出水口(WS—00043) | 化学需氧量 | 2022-04-12 | 10 | 40 |  | mg/L | 否 |  |  | 是
2022年第2季度重点污染源监督性监测 | 河源市污水处理厂 | 水环境 | 污水处理及其再生利用 | 城镇污水处理厂污染物排放标准[国标](GB18918-2002) | （表2）部分一类污染物最高允许排放浓度（日均值） | 废水处理设施出水口(WS—00043) | 总镉 | 2022-04-12 | <0.00005 | 0.01 |  | mg/L | 否 |  |  | 是
2022年第2季度重点污染源监督性监测 | 河源市污水处理厂 | 水环境 | 污水处理及其再生利用 | 城镇污水处理厂污染物排放标准[国标](GB18918-2002) | （表1）基本控制项目最高允许排放浓度（日均值）,一级标准（水温＞12℃或≤12℃）,B标准,通用 | 废水处理设施出水口(WS—00043) | 石油类 | 2022-04-12 | <0.06 | 3 |  | mg/KG | 否 |  |  | 是
2022年第2季度重点污染源监督性监测 | 河源市污水处理厂 | 水环境 | 污水处理及其再生利用 | 城镇污水处理厂污染物排放标准[国标](GB18918-2002) | （表1）基本控制项目最高允许排放浓度（日均值）,一级标准（水温＞12℃或≤12℃）,B标准,通用 | 废水处理设施出水口(WS—00043) | 动植物油 | 2022-04-12 | <0.06 | 3 |  | mg/L | 否 |  |  | 是
2022年第2季度重点污染源监督性监测 | 河源市污水处理厂 | 水环境 | 污水处理及其再生利用 | 城镇污水处理厂污染物排放标准[国标](GB18918-2002) | （表1）基本控制项目最高允许排放浓度（日均值）,一级标准（水温＞12℃或≤12℃）,B标准,通用 | 废水处理设施出水口(WS—00043) | 氨氮（NH3-N） | 2022-04-12 | <0.025 | 8;15 |  | mg/L | 否 |  |  | 是
2022年第2季度重点污染源监督性监测 | 河源市污水处理厂 | 水环境 | 污水处理及其再生利用 | 城镇污水处理厂污染物排放标准[国标](GB18918-2002) | （表2）部分一类污染物最高允许排放浓度（日均值） | 废水处理设施出水口(WS—00043) | 总汞 | 2022-04-12 | <0.00004 | 0.001 |  | mg/L | 否 |  |  | 是
2022年第2季度重点污染源监督性监测 | 河源市污水处理厂 | 水环境 | 污水处理及其再生利用 | 城镇污水处理厂污染物排放标准[国标](GB18918-2002) | （表2）部分一类污染物最高允许排放浓度（日均值） | 废水处理设施出水口(WS—00043) | 六价铬 | 2022-04-12 | <0.004 | 0.05 |  | mg/L | 否 |  |  | 是
2022年第2季度重点污染源监督性监测 | 河源市污水处理厂 | 水环境 | 污水处理及其再生利用 | 城镇污水处理厂污染物排放标准[国标](GB18918-2002) | （表1）基本控制项目最高允许排放浓度（日均值）,一级标准（水温＞12℃或≤12℃）,B标准,通用 | 废水处理设施出水口(WS—00043) | 阴离子表面活性剂（LAS） | 2022-04-12 | <0.05 | 1 |  | mg/L | 否 |  |  | 是
2022年第2季度重点污染源监督性监测 | 河源市污水处理厂 | 水环境 | 污水处理及其再生利用 | 城镇污水处理厂污染物排放标准[国标](GB18918-2002) | （表2）部分一类污染物最高允许排放浓度（日均值） | 废水处理设施出水口(WS—00043) | 总砷 | 2022-04-12 | 0.0027 | 0.1 |  | mg/L | 否 |  |  | 是
2022年第2季度重点污染源监督性监测 | 河源市污水处理厂 | 水环境 | 污水处理及其再生利用 | 城镇污水处理厂污染物排放标准[国标](GB18918-2002) | （表1）基本控制项目最高允许排放浓度（日均值）,一级标准（水温＞12℃或≤12℃）,B标准,通用 | 废水处理设施出水口(WS—00043) | 粪大肠菌群数 | 2022-04-12 | 2200 | 10000 |  | 个/L | 否 |  |  | 是
2022年第2季度重点污染源监督性监测 | 河源市污水处理厂 | 水环境 | 污水处理及其再生利用 | 城镇污水处理厂污染物排放标准[国标](GB18918-2002) | （表1）基本控制项目最高允许排放浓度（日均值）,一级标准（水温＞12℃或≤12℃）,B标准,通用 | 废水处理设施出水口(WS—00043) | pH值 | 2022-04-12 | 7.4 | 9 | 6 | 无量纲 | 否 |  |  | 是
2022年第2季度重点污染源监督性监测 | 河源市污水处理厂 | 水环境 | 污水处理及其再生利用 | 城镇污水处理厂污染物排放标准[国标](GB18918-2002) | （表2）部分一类污染物最高允许排放浓度（日均值） | 废水处理设施出水口(WS—00043) | 总铅 | 2022-04-12 | <0.00009 | 0.1 |  | mg/L | 否 |  |  | 是
2022年第2季度重点污染源监督性监测 | 河源市污水处理厂 | 水环境 | 污水处理及其再生利用 | 城镇污水处理厂污染物排放标准[国标](GB18918-2002) | （表1）基本控制项目最高允许排放浓度（日均值）,一级标准（水温＞12℃或≤12℃）,B标准,通用 | 废水处理设施出水口(WS—00043) | 悬浮物 | 2022-04-12 | 9 | 20 |  | mg/L | 否 |  |  | 是
2022年第2季度重点污染源监督性监测 | 河源市污水处理厂 | 水环境 | 污水处理及其再生利用 | 城镇污水处理厂污染物排放标准[国标](GB18918-2002) | （表2）部分一类污染物最高允许排放浓度（日均值） | 废水处理设施出水口(WS—00043) | 总铬 | 2022-04-12 | <0.004 | 0.1 |  | mg/L | 否 |  |  | 是
2022年第2季度重点污染源监督性监测 | 河源市污水处理厂 | 水环境 | 污水处理及其再生利用 | 城镇污水处理厂污染物排放标准[国标](GB18918-2002) | （表1）基本控制项目最高允许排放浓度（日均值）,一级标准（水温＞12℃或≤12℃）,B标准,通用 | 废水处理设施出水口(WS—00043) | 总氮（以N计） | 2022-04-12 | 9.71 | 20 |  | mg/L | 否 |  |  | 是
2022年第2季度重点污染源监督性监测 | 河源市污水处理厂 | 水环境 | 污水处理及其再生利用 | 城镇污水处理厂污染物排放标准[国标](GB18918-2002) | （表1）基本控制项目最高允许排放浓度（日均值）,一级标准（水温＞12℃或≤12℃）,B标准,2005年12月31日前建设 | 废水处理设施出水口(WS—00043) | 总磷（以P计） | 2022-04-12 | 0.86 | 1.5 |  | mg/L | 否 |  |  | 是
2022年第2季度重点污染源监督性监测 | 河源市污水处理厂 | 水环境 | 污水处理及其再生利用 | 城镇污水处理厂污染物排放标准[国标](GB18918-2002) | （表1）基本控制项目最高允许排放浓度（日均值）,一级标准（水温＞12℃或≤12℃）,B标准,通用 | 废水处理设施出水口(WS—00043) | 五日生化需氧量 | 2022-04-12 | 2.7 | 20 |  | mg/L | 否 |  |  | 是
2022年第2季度重点污染源监督性监测 | 河源市广业环保有限公司河源市源城污水处理厂 | 水环境 | 污水处理及其再生利用 | 地表水环境质量标准(GB3838-2002) | 表1地表水环境质量标准基本项目标准限值,三类,通用 | 废水处理设施出水口(WS-00061) | 五日生化需氧量 | 2022-04-06 | 2.2 | 4 |  | mg/L | 否 |  |  | 是
2022年第2季度重点污染源监督性监测 | 河源市广业环保有限公司河源市源城污水处理厂 | 水环境 | 污水处理及其再生利用 | 城镇污水处理厂污染物排放标准[国标](GB18918-2002) | （表1）基本控制项目最高允许排放浓度（日均值）,一级标准（水温＞12℃或≤12℃）,A标准,通用 | 废水处理设施出水口(WS-00061) | 悬浮物 | 2022-04-06 | 5 | 10 |  | mg/L | 否 |  |  | 是
2022年第2季度重点污染源监督性监测 | 河源市广业环保有限公司河源市源城污水处理厂 | 水环境 | 污水处理及其再生利用 | 城镇污水处理厂污染物排放标准[国标](GB18918-2002) | （表1）基本控制项目最高允许排放浓度（日均值）,一级标准（水温＞12℃或≤12℃）,A标准,通用 | 废水处理设施出水口(WS-00061) | 总铬 | 2022-04-06 | <0.004 | 0.1 |  | mg/L | 否 |  |  | 是
2022年第2季度重点污染源监督性监测 | 河源市广业环保有限公司河源市源城污水处理厂 | 水环境 | 污水处理及其再生利用 | 地表水环境质量标准(GB3838-2002) | 表1地表水环境质量标准基本项目标准限值,三类,通用 | 废水处理设施出水口(WS-00061) | 镉 | 2022-04-06 | <0.00005 | 0.005 |  | mg/KG | 否 |  |  | 是
2022年第2季度重点污染源监督性监测 | 河源市广业环保有限公司河源市源城污水处理厂 | 水环境 | 污水处理及其再生利用 | 地表水环境质量标准(GB3838-2002) | 表1地表水环境质量标准基本项目标准限值,三类,通用 | 废水处理设施出水口(WS-00061) | 石油类 | 2022-04-06 | <0.06 | 0.05 |  | mg/KG | 否 |  |  | 否
2022年第2季度重点污染源监督性监测 | 河源市广业环保有限公司河源市源城污水处理厂 | 水环境 | 污水处理及其再生利用 | 地表水环境质量标准(GB3838-2002) | 表1地表水环境质量标准基本项目标准限值,三类,通用 | 废水处理设施出水口(WS-00061) | 汞 | 2022-04-06 | <0.00004 | 0.0001 |  | mg/m3 | 否 |  |  | 是
2022年第2季度重点污染源监督性监测 | 河源市广业环保有限公司河源市源城污水处理厂 | 水环境 | 污水处理及其再生利用 | 城镇污水处理厂污染物排放标准[国标](GB18918-2002) | （表1）基本控制项目最高允许排放浓度（日均值）,一级标准（水温＞12℃或≤12℃）,A标准,通用 | 废水处理设施出水口(WS-00061) | 阴离子表面活性剂（LAS） | 2022-04-06 | <0.05 | 0.5 |  | mg/L | 否 |  |  | 是
2022年第2季度重点污染源监督性监测 | 河源市广业环保有限公司河源市源城污水处理厂 | 水环境 | 污水处理及其再生利用 | 地表水环境质量标准(GB3838-2002) | 表1地表水环境质量标准基本项目标准限值,三类,通用 | 废水处理设施出水口(WS-00061) | pH值 | 2022-04-06 | 7.1 | 9 | 6 | 无量纲 | 否 |  |  | 是
2022年第2季度重点污染源监督性监测 | 河源市广业环保有限公司河源市源城污水处理厂 | 水环境 | 污水处理及其再生利用 | 城镇污水处理厂污染物排放标准[国标](GB18918-2002) | （表1）基本控制项目最高允许排放浓度（日均值）,一级标准（水温＞12℃或≤12℃）,A标准,通用 | 废水处理设施出水口(WS-00061) | 六价铬 | 2022-04-06 | <0.004 | 0.05 |  | mg/L | 否 |  |  | 是
2022年第2季度重点污染源监督性监测 | 河源市广业环保有限公司河源市源城污水处理厂 | 水环境 | 污水处理及其再生利用 | 城镇污水处理厂污染物排放标准[国标](GB18918-2002) | （表1）基本控制项目最高允许排放浓度（日均值）,一级标准（水温＞12℃或≤12℃）,A标准,通用 | 废水处理设施出水口(WS-00061) | 动植物油 | 2022-04-06 | <0.06 | 1 |  | mg/L | 否 |  |  | 是
2022年第2季度重点污染源监督性监测 | 河源市广业环保有限公司河源市源城污水处理厂 | 水环境 | 污水处理及其再生利用 | 地表水环境质量标准(GB3838-2002) | 表1地表水环境质量标准基本项目标准限值,三类,通用 | 废水处理设施出水口(WS-00061) | 化学需氧量 | 2022-04-06 | 9 | 20 |  | mg/L | 否 |  |  | 是
2022年第2季度重点污染源监督性监测 | 河源市广业环保有限公司河源市源城污水处理厂 | 水环境 | 污水处理及其再生利用 | 地表水环境质量标准(GB3838-2002) | 表1地表水环境质量标准基本项目标准限值,三类,通用 | 废水处理设施出水口(WS-00061) | 砷 | 2022-04-06 | 0.0007 | 0.05 |  | mg/KG | 否 |  |  | 是
2022年第2季度重点污染源监督性监测 | 河源市广业环保有限公司河源市源城污水处理厂 | 水环境 | 污水处理及其再生利用 | 地表水环境质量标准(GB3838-2002) | 表1地表水环境质量标准基本项目标准限值,三类,通用 | 废水处理设施出水口(WS-00061) | 铅 | 2022-04-06 | <0.00009 | 0.05 |  | mg/Nm3 | 否 |  |  | 是
2022年第2季度重点污染源监督性监测 | 河源市广业环保有限公司河源市源城污水处理厂 | 水环境 | 污水处理及其再生利用 | 城镇污水处理厂污染物排放标准[国标](GB18918-2002) | （表1）基本控制项目最高允许排放浓度（日均值）,一级标准（水温＞12℃或≤12℃）,A标准,通用 | 废水处理设施出水口(WS-00061) | 氨氮（NH3-N） | 2022-04-06 | 0.044 | 1.0 |  | mg/L | 否 |  |  | 是
2022年第2季度重点污染源监督性监测 | 河源市广业环保有限公司河源市源城污水处理厂 | 水环境 | 污水处理及其再生利用 | 地表水环境质量标准(GB3838-2002) | 表1地表水环境质量标准基本项目标准限值,三类,通用 | 废水处理设施出水口(WS-00061) | 总磷（以P计） | 2022-04-06 | 0.01 | 0.2 |  | mg/L | 否 |  |  | 是
2022年第2季度重点污染源监督性监测 | 河源市广业环保有限公司河源市源城污水处理厂 | 水环境 | 污水处理及其再生利用 | 地表水环境质量标准(GB3838-2002) | 表1地表水环境质量标准基本项目标准限值,三类,通用 | 废水处理设施出水口(WS-00061) | 粪大肠菌群数 | 2022-04-06 | 1200 | 10000 |  | 个/L | 否 |  |  | 是
2022年第2季度重点污染源监督性监测 | 河源市广业环保有限公司河源市源城污水处理厂 | 水环境 | 污水处理及其再生利用 | 城镇污水处理厂水污染物排放标准(DB11/890-2012)(DB11/890-2012) | 污水厂 | 废水处理设施出水口(WS-00061) | 总氮（以N计） | 2022-04-06 | 1.47 | 15 |  | mg/L | 否 |  |  | 是
2022年第2季度重点污染源监督性监测 | 河源市市区城南污水处理厂 | 水环境 | 污水处理及其再生利用 | 地表水环境质量标准(GB3838-2002) | 表1地表水环境质量标准基本项目标准限值,三类,通用 | 废水处理设施(DW001) | 石油类 | 2022-04-11 | <0.06 | 0.05 |  | mg/KG | 否 |  |  | 否
2022年第2季度重点污染源监督性监测 | 河源市市区城南污水处理厂 | 水环境 | 污水处理及其再生利用 | 地表水环境质量标准(GB3838-2002) | 表1地表水环境质量标准基本项目标准限值,三类,通用 | 废水处理设施(DW001) | 砷 | 2022-04-11 | <0.0003 | 0.05 |  | mg/KG | 否 |  |  | 是
2022年第2季度重点污染源监督性监测 | 河源市市区城南污水处理厂 | 水环境 | 污水处理及其再生利用 | 地表水环境质量标准(GB3838-2002) | 表1地表水环境质量标准基本项目标准限值,三类,通用 | 废水处理设施(DW001) | 汞 | 2022-04-11 | <0.00004 | 0.0001 |  | mg/m3 | 否 |  |  | 是
2022年第2季度重点污染源监督性监测 | 河源市市区城南污水处理厂 | 水环境 | 污水处理及其再生利用 | 地表水环境质量标准(GB3838-2002) | 表1地表水环境质量标准基本项目标准限值,三类,通用 | 废水处理设施(DW001) | 氨氮（NH3-N） | 2022-04-11 | <0.025 | 1.0 |  | mg/L | 否 |  |  | 是
2022年第2季度重点污染源监督性监测 | 河源市市区城南污水处理厂 | 水环境 | 污水处理及其再生利用 | 地表水环境质量标准(GB3838-2002) | 表1地表水环境质量标准基本项目标准限值,三类,通用 | 废水处理设施(DW001) | 铅 | 2022-04-11 | <0.00009 | 0.05 |  | mg/Nm3 | 否 |  |  | 是
2022年第2季度重点污染源监督性监测 | 河源市市区城南污水处理厂 | 水环境 | 污水处理及其再生利用 | 地表水环境质量标准(GB3838-2002) | 表1地表水环境质量标准基本项目标准限值,三类,通用 | 废水处理设施(DW001) | 化学需氧量 | 2022-04-11 | 11 | 20 |  | mg/L | 否 |  |  | 是
2022年第2季度重点污染源监督性监测 | 河源市市区城南污水处理厂 | 水环境 | 污水处理及其再生利用 | 地表水环境质量标准(GB3838-2002) | 表1地表水环境质量标准基本项目标准限值,三类,通用 | 废水处理设施(DW001) | 六价铬 | 2022-04-11 | <0.004 | 0.05 |  | mg/L | 否 |  |  | 是
2022年第2季度重点污染源监督性监测 | 河源市市区城南污水处理厂 | 水环境 | 污水处理及其再生利用 | 地表水环境质量标准(GB3838-2002) | 表1地表水环境质量标准基本项目标准限值,三类,通用 | 废水处理设施(DW001) | 阴离子表面活性剂（LAS） | 2022-04-11 | <0.05 | 0.2 |  | mg/L | 否 |  |  | 是
2022年第2季度重点污染源监督性监测 | 河源市市区城南污水处理厂 | 水环境 | 污水处理及其再生利用 | 地表水环境质量标准(GB3838-2002) | 表1地表水环境质量标准基本项目标准限值,三类,通用 | 废水处理设施(DW001) | 五日生化需氧量 | 2022-04-11 | 2.3 | 4 |  | mg/L | 否 |  |  | 是
2022年第2季度重点污染源监督性监测 | 河源市市区城南污水处理厂 | 水环境 | 污水处理及其再生利用 | 城镇污水处理厂污染物排放标准[国标](GB18918-2002) | （表1）基本控制项目最高允许排放浓度（日均值）,一级标准（水温＞12℃或≤12℃）,A标准,通用 | 废水处理设施(DW001) | 总镉 | 2022-04-11 | <0.00005 | 0.005 |  | mg/L | 否 |  |  | 是
2022年第2季度重点污染源监督性监测 | 河源市市区城南污水处理厂 | 水环境 | 污水处理及其再生利用 | 城镇污水处理厂污染物排放标准[国标](GB18918-2002) | （表1）基本控制项目最高允许排放浓度（日均值）,一级标准（水温＞12℃或≤12℃）,A标准,通用 | 废水处理设施(DW001) | 动植物油 | 2022-04-11 | <0.06 | 1 |  | mg/L | 否 |  |  | 是
2022年第2季度重点污染源监督性监测 | 河源市市区城南污水处理厂 | 水环境 | 污水处理及其再生利用 | 城镇污水处理厂污染物排放标准[国标](GB18918-2002) | （表1）基本控制项目最高允许排放浓度（日均值）,一级标准（水温＞12℃或≤12℃）,B标准,通用 | 废水处理设施(DW001) | 粪大肠菌群数 | 2022-04-11 | 4000 | 10000 |  | 个/L | 否 |  |  | 是
2022年第2季度重点污染源监督性监测 | 河源市市区城南污水处理厂 | 水环境 | 污水处理及其再生利用 | 城镇污水处理厂污染物排放标准[国标](GB18918-2002) | （表1）基本控制项目最高允许排放浓度（日均值）,一级标准（水温＞12℃或≤12℃）,A标准,通用 | 废水处理设施(DW001) | pH值 | 2022-04-11 | 7.0 | 9 | 6 | 无量纲 | 否 |  |  | 是
2022年第2季度重点污染源监督性监测 | 河源市市区城南污水处理厂 | 水环境 | 污水处理及其再生利用 | 城镇污水处理厂污染物排放标准[国标](GB18918-2002) | （表1）基本控制项目最高允许排放浓度（日均值）,一级标准（水温＞12℃或≤12℃）,A标准,通用 | 废水处理设施(DW001) | 悬浮物 | 2022-04-11 | <4 | 10 |  | mg/L | 否 |  |  | 是
2022年第2季度重点污染源监督性监测 | 河源市市区城南污水处理厂 | 水环境 | 污水处理及其再生利用 | 城镇污水处理厂污染物排放标准[国标](GB18918-2002) | （表1）基本控制项目最高允许排放浓度（日均值）,一级标准（水温＞12℃或≤12℃）,A标准,通用 | 废水处理设施(DW001) | 总铬 | 2022-04-11 | <0.004 | 0.1 |  | mg/L | 否 |  |  | 是
2022年第2季度重点污染源监督性监测 | 河源市市区城南污水处理厂 | 水环境 | 污水处理及其再生利用 | 城镇污水处理厂污染物排放标准[国标](GB18918-2002) | （表1）基本控制项目最高允许排放浓度（日均值）,一级标准（水温＞12℃或≤12℃）,A标准,通用 | 废水处理设施(DW001) | 总氮（以N计） | 2022-04-11 | 9.36 | 15 |  | mg/L | 否 |  |  | 是
2022年第2季度重点污染源监督性监测 | 河源市市区城南污水处理厂 | 水环境 | 污水处理及其再生利用 | 城镇污水处理厂污染物排放标准[国标](GB18918-2002) | （表1）基本控制项目最高允许排放浓度（日均值）,一级标准（水温＞12℃或≤12℃）,B标准,2006年1月1日后建设 | 废水处理设施(DW001) | 总磷（以P计） | 2022-04-11 | 0.08 | 0.2 |  | mg/L | 否 |  |  | 是
2022年第2季度重点污染源监督性监测 | 紫金县古竹污水处理厂 | 水环境 | 污水处理及其再生利用 | 广东省水污染排放限值标准(DB44/26—2001) | 表4 第二类污染物最高允许排放浓度 (第二时段),一级标准,城镇二级污水处理厂 | 废水处理设施出水口(WS-00099) | 化学需氧量 | 2022-04-07 | 6 | 40 |  | mg/L | 否 |  |  | 是
2022年第2季度重点污染源监督性监测 | 紫金县古竹污水处理厂 | 水环境 | 污水处理及其再生利用 | 城镇污水处理厂污染物排放标准[国标](GB18918-2002) | （表1）基本控制项目最高允许排放浓度（日均值）,一级标准（水温＞12℃或≤12℃）,A标准,通用 | 废水处理设施出水口(WS-00099) | 总镉 | 2022-04-07 | <0.00005 | 0.01 |  | mg/L | 否 |  |  | 是
2022年第2季度重点污染源监督性监测 | 紫金县古竹污水处理厂 | 水环境 | 污水处理及其再生利用 | 城镇污水处理厂污染物排放标准[国标](GB18918-2002) | （表1）基本控制项目最高允许排放浓度（日均值）,一级标准（水温＞12℃或≤12℃）,A标准,通用 | 废水处理设施出水口(WS-00099) | 石油类 | 2022-04-07 | <0.06 | 1 |  | mg/KG | 否 |  |  | 是
2022年第2季度重点污染源监督性监测 | 紫金县古竹污水处理厂 | 水环境 | 污水处理及其再生利用 | 城镇污水处理厂污染物排放标准[国标](GB18918-2002) | （表1）基本控制项目最高允许排放浓度（日均值）,一级标准（水温＞12℃或≤12℃）,A标准,通用 | 废水处理设施出水口(WS-00099) | 动植物油 | 2022-04-07 | <0.06 | 1 |  | mg/L | 否 |  |  | 是
2022年第2季度重点污染源监督性监测 | 紫金县古竹污水处理厂 | 水环境 | 污水处理及其再生利用 | 城镇污水处理厂污染物排放标准[国标](GB18918-2002) | （表1）基本控制项目最高允许排放浓度（日均值）,一级标准（水温＞12℃或≤12℃）,A标准,通用 | 废水处理设施出水口(WS-00099) | 氨氮（NH3-N） | 2022-04-07 | 0.171 | 5;8 |  | mg/L | 否 |  |  | 是
2022年第2季度重点污染源监督性监测 | 紫金县古竹污水处理厂 | 水环境 | 污水处理及其再生利用 | 城镇污水处理厂污染物排放标准[国标](GB18918-2002) | （表1）基本控制项目最高允许排放浓度（日均值）,一级标准（水温＞12℃或≤12℃）,A标准,通用 | 废水处理设施出水口(WS-00099) | 总汞 | 2022-04-07 | <0.00004 | 1 |  | mg/L | 否 |  |  | 是
2022年第2季度重点污染源监督性监测 | 紫金县古竹污水处理厂 | 水环境 | 污水处理及其再生利用 | 城镇污水处理厂污染物排放标准[国标](GB18918-2002) | （表1）基本控制项目最高允许排放浓度（日均值）,一级标准（水温＞12℃或≤12℃）,A标准,通用 | 废水处理设施出水口(WS-00099) | 六价铬 | 2022-04-07 | <0.004 | 0.05 |  | mg/L | 否 |  |  | 是
2022年第2季度重点污染源监督性监测 | 紫金县古竹污水处理厂 | 水环境 | 污水处理及其再生利用 | 城镇污水处理厂污染物排放标准[国标](GB18918-2002) | （表1）基本控制项目最高允许排放浓度（日均值）,一级标准（水温＞12℃或≤12℃）,A标准,通用 | 废水处理设施出水口(WS-00099) | 阴离子表面活性剂（LAS） | 2022-04-07 | <0.05 | 0.5 |  | mg/L | 否 |  |  | 是
2022年第2季度重点污染源监督性监测 | 紫金县古竹污水处理厂 | 水环境 | 污水处理及其再生利用 | 城镇污水处理厂污染物排放标准[国标](GB18918-2002) | （表1）基本控制项目最高允许排放浓度（日均值）,一级标准（水温＞12℃或≤12℃）,A标准,通用 | 废水处理设施出水口(WS-00099) | 总砷 | 2022-04-07 | 0.0007 | 0.1 |  | mg/L | 否 |  |  | 是
2022年第2季度重点污染源监督性监测 | 紫金县古竹污水处理厂 | 水环境 | 污水处理及其再生利用 | 城镇污水处理厂污染物排放标准[国标](GB18918-2002) | （表1）基本控制项目最高允许排放浓度（日均值）,一级标准（水温＞12℃或≤12℃）,A标准,通用 | 废水处理设施出水口(WS-00099) | 粪大肠菌群数 | 2022-04-07 | 400 | 1000 |  | 个/L | 否 |  |  | 是
2022年第2季度重点污染源监督性监测 | 紫金县古竹污水处理厂 | 水环境 | 污水处理及其再生利用 | 城镇污水处理厂污染物排放标准[国标](GB18918-2002) | （表1）基本控制项目最高允许排放浓度（日均值）,一级标准（水温＞12℃或≤12℃）,A标准,通用 | 废水处理设施出水口(WS-00099) | pH值 | 2022-04-07 | 7.1 | 9 | 6 | 无量纲 | 否 |  |  | 是
2022年第2季度重点污染源监督性监测 | 紫金县古竹污水处理厂 | 水环境 | 污水处理及其再生利用 | 城镇污水处理厂污染物排放标准[国标](GB18918-2002) | （表1）基本控制项目最高允许排放浓度（日均值）,一级标准（水温＞12℃或≤12℃）,A标准,通用 | 废水处理设施出水口(WS-00099) | 总铅 | 2022-04-07 | <0.00009 | 0.1 |  | mg/L | 否 |  |  | 是
2022年第2季度重点污染源监督性监测 | 紫金县古竹污水处理厂 | 水环境 | 污水处理及其再生利用 | 城镇污水处理厂污染物排放标准[国标](GB18918-2002) | （表1）基本控制项目最高允许排放浓度（日均值）,一级标准（水温＞12℃或≤12℃）,A标准,通用 | 废水处理设施出水口(WS-00099) | 悬浮物 | 2022-04-07 | <4 | 10 |  | mg/L | 否 |  |  | 是
2022年第2季度重点污染源监督性监测 | 紫金县古竹污水处理厂 | 水环境 | 污水处理及其再生利用 | 城镇污水处理厂污染物排放标准[国标](GB18918-2002) | （表1）基本控制项目最高允许排放浓度（日均值）,一级标准（水温＞12℃或≤12℃）,A标准,通用 | 废水处理设施出水口(WS-00099) | 总铬 | 2022-04-07 | <0.004 | 0.1 |  | mg/L | 否 |  |  | 是
2022年第2季度重点污染源监督性监测 | 紫金县古竹污水处理厂 | 水环境 | 污水处理及其再生利用 | 城镇污水处理厂污染物排放标准[国标](GB18918-2002) | （表1）基本控制项目最高允许排放浓度（日均值）,一级标准（水温＞12℃或≤12℃）,A标准,通用 | 废水处理设施出水口(WS-00099) | 总氮（以N计） | 2022-04-07 | 2.55 | 15 |  | mg/L | 否 |  |  | 是
2022年第2季度重点污染源监督性监测 | 紫金县古竹污水处理厂 | 水环境 | 污水处理及其再生利用 | 城镇污水处理厂污染物排放标准[国标](GB18918-2002) | （表1）基本控制项目最高允许排放浓度（日均值）,一级标准（水温＞12℃或≤12℃）,A标准,2006年1月1日后建设 | 废水处理设施出水口(WS-00099) | 总磷（以P计） | 2022-04-07 | 0.03 | 0.5 |  | mg/L | 否 |  |  | 是
2022年第2季度重点污染源监督性监测 | 紫金县古竹污水处理厂 | 水环境 | 污水处理及其再生利用 | 城镇污水处理厂污染物排放标准[国标](GB18918-2002) | （表1）基本控制项目最高允许排放浓度（日均值）,一级标准（水温＞12℃或≤12℃）,A标准,通用 | 废水处理设施出水口(WS-00099) | 五日生化需氧量 | 2022-04-07 | 1.7 | 10 |  | mg/L | 否 |  |  | 是
2022年第2季度垃圾处理企业监督性监测 | 河源市正博实业有限公司 | 土壤环境 | 环境卫生管理 | 城镇污水处理厂污染物排放标准[国标](GB18918-2002) | （表1）基本控制项目最高允许排放浓度（日均值）,一级标准（水温＞12℃或≤12℃）,A标准,通用 | 废水处理设施排放口 | 总砷 | 2022-05-18 | 0.004 | 0.1 |  | mg/L | 否 |  |  | 是
2022年第2季度垃圾处理企业监督性监测 | 河源市正博实业有限公司 | 土壤环境 | 环境卫生管理 | 城镇污水处理厂污染物排放标准[国标](GB18918-2002) | （表1）基本控制项目最高允许排放浓度（日均值）,一级标准（水温＞12℃或≤12℃）,A标准,通用 | 废水处理设施排放口 | 总铅 | 2022-05-18 | <0.07 | 0.1 |  | mg/L | 否 |  |  | 是
2022年第2季度垃圾处理企业监督性监测 | 河源市正博实业有限公司 | 土壤环境 | 环境卫生管理 | 城镇污水处理厂污染物排放标准[国标](GB18918-2002) | （表1）基本控制项目最高允许排放浓度（日均值）,一级标准（水温＞12℃或≤12℃）,A标准,通用 | 废水处理设施排放口 | 总铬 | 2022-05-18 | <0.004 | 0.1 |  | mg/L | 否 |  |  | 是
2022年第2季度垃圾处理企业监督性监测 | 河源市正博实业有限公司 | 土壤环境 | 环境卫生管理 | 生活垃圾填埋场污染控制标准(GB16889-2008) | 现有和新建生活垃圾填埋场水污染物排放浓度限值 | 废水处理设施排放口 | 六价铬 | 2022-05-18 | <0.004 | 0.05 |  | mg/L | 否 |  |  | 是
2022年第2季度垃圾处理企业监督性监测 | 河源市正博实业有限公司 | 土壤环境 | 环境卫生管理 | 城镇污水处理厂污染物排放标准[国标](GB18918-2002) | （表1）基本控制项目最高允许排放浓度（日均值）,一级标准（水温＞12℃或≤12℃）,A标准,通用 | 废水处理设施排放口 | 总镉 | 2022-05-18 | <0.005 | 0.01 |  | mg/L | 否 |  |  | 是
2022年第2季度垃圾处理企业监督性监测 | 河源市正博实业有限公司 | 土壤环境 | 环境卫生管理 | 城镇污水处理厂污染物排放标准(GB18918-2002) | 表1基本控制项目最高允许排放浓度（日均值）,一级标准,A标准 | 废水处理设施排放口 | 粪大肠菌群 | 2022-05-18 | 500 | 1000 |  | CFU/L | 否 |  |  | 是
2022年第2季度垃圾处理企业监督性监测 | 河源市正博实业有限公司 | 土壤环境 | 环境卫生管理 | 城镇污水处理厂污染物排放标准[国标](GB18918-2002) | （表1）基本控制项目最高允许排放浓度（日均值）,一级标准（水温＞12℃或≤12℃）,A标准,通用 | 废水处理设施排放口 | 氨氮（NH3-N） | 2022-05-18 | 0.649 | 5;8 |  | mg/L | 否 |  |  | 是
2022年第2季度垃圾处理企业监督性监测 | 河源市正博实业有限公司 | 土壤环境 | 环境卫生管理 | 城镇污水处理厂污染物排放标准[国标](GB18918-2002) | （表1）基本控制项目最高允许排放浓度（日均值）,一级标准（水温＞12℃或≤12℃）,A标准,通用 | 废水处理设施排放口 | pH值 | 2022-05-18 | 6.9 | 9 | 6 | 无量纲 | 否 |  |  | 是
2022年第2季度垃圾处理企业监督性监测 | 河源市正博实业有限公司 | 土壤环境 | 环境卫生管理 | 城镇污水处理厂污染物排放标准[国标](GB18918-2002) | （表1）基本控制项目最高允许排放浓度（日均值）,一级标准（水温＞12℃或≤12℃）,A标准,通用 | 废水处理设施排放口 | 化学需氧量 | 2022-05-18 | 5 | 50 |  | mg/L | 否 |  |  | 是
2022年第2季度垃圾处理企业监督性监测 | 河源市正博实业有限公司 | 土壤环境 | 环境卫生管理 | 城镇污水处理厂污染物排放标准[国标](GB18918-2002) | （表1）基本控制项目最高允许排放浓度（日均值）,一级标准（水温＞12℃或≤12℃）,A标准,通用 | 废水处理设施排放口 | 总汞 | 2022-05-18 | <0.00004 | 0.001 |  | mg/L | 否 |  |  | 是
2022年第2季度垃圾处理企业监督性监测 | 河源市正博实业有限公司 | 土壤环境 | 环境卫生管理 | 城镇污水处理厂污染物排放标准[国标](GB18918-2002) | （表1）基本控制项目最高允许排放浓度（日均值）,一级标准（水温＞12℃或≤12℃）,A标准,通用 | 废水处理设施排放口 | 悬浮物 | 2022-05-18 | 5 | 10 |  | mg/L | 否 |  |  | 是
2022年第2季度垃圾处理企业监督性监测 | 河源市正博实业有限公司 | 土壤环境 | 环境卫生管理 | 城镇污水处理厂污染物排放标准[国标](GB18918-2002) | （表1）基本控制项目最高允许排放浓度（日均值）,一级标准（水温＞12℃或≤12℃）,A标准,通用 | 废水处理设施排放口 | 五日生化需氧量 | 2022-05-18 | 1.6 | 10 |  | mg/L | 否 |  |  | 是
2022年第2季度垃圾处理企业监督性监测 | 河源市正博实业有限公司 | 土壤环境 | 环境卫生管理 | 城镇污水处理厂污染物排放标准(GB 18918-2002) | 基本控制项目最高允许排放浓度（日均值）,2006 年1 月1 日起建设的,水温≤12度,一级A 标准 | 废水处理设施排放口 | 总磷（以P计） | 2022-05-18 | 0.02 | 0.5 |  | mg/L | 否 |  |  | 是
2022年第2季度垃圾处理企业监督性监测 | 河源市正博实业有限公司 | 土壤环境 | 环境卫生管理 | 城镇污水处理厂污染物排放标准(GB 18918-2002) | 基本控制项目最高允许排放浓度（日均值）,2005 年12 月31 日前建设的,水温≤12度,一级A标准 | 废水处理设施排放口 | 总氮（以N计） | 2022-05-18 | 6.97 | 15 |  | mg/L | 否 |  |  | 是

## 无组织
任务名称 | 企业名称 | 名录类别 | 行业类别 | 执行标准名称 | 执行标准条目名称 | 监测点 | 监测项目 | 监测日期 | 排放浓度 | 上限 | 下限 | 单位 | 是否超标 | 超标倍数 | 备注
2022年第2季度垃圾处理企业监督性监测 | 河源市正博实业有限公司 | 土壤环境 | 环境卫生管理 | 不评价的项目（新疆）(DB001XJ) | 废气项目 | 填埋区北 | 甲烷 | 2022-05-18 | 2.05 |  |  | % | 否
2022年第2季度垃圾处理企业监督性监测 | 河源市正博实业有限公司 | 土壤环境 | 环境卫生管理 | 不评价的项目（新疆）(DB001XJ) | 废气项目 | 填埋区西南 | 甲烷 | 2022-05-18 | 1.86 |  |  | % | 否
2022年第2季度垃圾处理企业监督性监测 | 河源市正博实业有限公司 | 土壤环境 | 环境卫生管理 | 不评价的项目（新疆）(DB001XJ) | 废气项目 | 填埋区东南 | 甲烷 | 2022-05-18 | 2.47 |  |  | % | 否
2022年第2季度垃圾处理企业监督性监测 | 河源市正博实业有限公司 | 土壤环境 | 环境卫生管理 | 不评价的项目（新疆）(DB001XJ) | 废气项目 | 填埋区南 | 甲烷 | 2022-05-18 | 1.83 |  |  | % | 否

## 周边环境
任务名称 | 企业名称 | 名录类别 | 行业类别 | 执行标准名称 | 执行标准条目名称 | 监测点 | 监测项目 | 监测日期 | 折算/浓度/昼间 | 上限 | 下限 | 单位 | 是否超标 | 超标倍数 | 备注
2022年第2季度垃圾处理企业监督性监测 | 河源市正博实业有限公司 | 土壤环境 | 环境卫生管理 |  |  | 5#监视井 | 高锰酸盐指数 | 2022-05-18 | 0.9 |  |  | mg/m3 | 否
2022年第2季度垃圾处理企业监督性监测 | 河源市正博实业有限公司 | 土壤环境 | 环境卫生管理 | 不评价的项目（新疆）(DB001XJ) | 废水项目 | 5#监视井 | 粪大肠菌群 | 2022-05-18 | 500 |  |  | CFU/L | 否
2022年第2季度垃圾处理企业监督性监测 | 河源市正博实业有限公司 | 土壤环境 | 环境卫生管理 | 地下水质量标准(GB/T 14848-2017) | （表1）地下水质量常规指标及限值,Ⅲ类 | 5#监视井 | 氯化物 | 2022-05-18 | 2.19 | 250 |  | mg/L | 否
2022年第2季度垃圾处理企业监督性监测 | 河源市正博实业有限公司 | 土壤环境 | 环境卫生管理 | 地下水质量标准(GB/T 14848-2017) | （表1）地下水质量常规指标及限值,Ⅲ类 | 5#监视井 | 汞 | 2022-05-18 | <0.00004 | 0.001 |  | mg/L | 否
2022年第2季度垃圾处理企业监督性监测 | 河源市正博实业有限公司 | 土壤环境 | 环境卫生管理 | 地下水质量标准(GB/T 14848-2017) | （表1）地下水质量常规指标及限值,Ⅲ类 | 5#监视井 | 砷 | 2022-05-18 | <0.0003 | 0.01 |  | mg/L | 否
2022年第2季度垃圾处理企业监督性监测 | 河源市正博实业有限公司 | 土壤环境 | 环境卫生管理 | 地下水质量标准(GB/T 14848-2017) | （表1）地下水质量常规指标及限值,Ⅲ类 | 5#监视井 | 亚硝酸盐 | 2022-05-18 | <0.016 | 1.00 |  | mg/L | 否
2022年第2季度垃圾处理企业监督性监测 | 河源市正博实业有限公司 | 土壤环境 | 环境卫生管理 | 地下水质量标准(GB/T 14848-2017) | （表1）地下水质量常规指标及限值,Ⅲ类 | 5#监视井 | 氨氮 | 2022-05-18 | <0.025 | 0.5 |  | mg/L | 否
2022年第2季度垃圾处理企业监督性监测 | 河源市正博实业有限公司 | 土壤环境 | 环境卫生管理 | 地下水质量标准(GB/T 14848-2017) | （表1）地下水质量常规指标及限值,Ⅲ类 | 5#监视井 | 挥发性酚类（以苯酚计） | 2022-05-18 | <0.0003 | 0.002 |  | mg/L | 否
2022年第2季度垃圾处理企业监督性监测 | 河源市正博实业有限公司 | 土壤环境 | 环境卫生管理 | 地下水质量标准(GB/T 14848-2017) | （表1）地下水质量常规指标及限值,Ⅲ类 | 5#监视井 | 铜 | 2022-05-18 | 0.00184 | 1.00 |  | mg/L | 否
2022年第2季度垃圾处理企业监督性监测 | 河源市正博实业有限公司 | 土壤环境 | 环境卫生管理 | 地下水质量标准(GB/T 14848-2017) | （表1）地下水质量常规指标及限值,Ⅲ类 | 5#监视井 | 硝酸盐 | 2022-05-18 | 0.568 | 20.0 |  | mg/L | 否
2022年第2季度垃圾处理企业监督性监测 | 河源市正博实业有限公司 | 土壤环境 | 环境卫生管理 | 地下水质量标准(GB/T 14848-2017) | （表1）地下水质量常规指标及限值,Ⅲ类 | 5#监视井 | 铅 | 2022-05-18 | <0.00009 | 0.01 |  | mg/L | 否
2022年第2季度垃圾处理企业监督性监测 | 河源市正博实业有限公司 | 土壤环境 | 环境卫生管理 | 地下水质量标准(GB/T 14848-2017) | （表1）地下水质量常规指标及限值,Ⅲ类 | 5#监视井 | 镉 | 2022-05-18 | <0.00005 | 0.005 |  | mg/L | 否
2022年第2季度垃圾处理企业监督性监测 | 河源市正博实业有限公司 | 土壤环境 | 环境卫生管理 | 地下水质量标准(GB/T 14848-2017) | （表1）地下水质量常规指标及限值,Ⅲ类 | 5#监视井 | 铁 | 2022-05-18 | 0.00571 | 0.3 |  | mg/L | 否
2022年第2季度垃圾处理企业监督性监测 | 河源市正博实业有限公司 | 土壤环境 | 环境卫生管理 | 地下水质量标准(GB/T 14848-2017) | （表1）地下水质量常规指标及限值,Ⅲ类 | 5#监视井 | 氟化物 | 2022-05-18 | 0.042 | 1.0 |  | mg/L | 否
2022年第2季度垃圾处理企业监督性监测 | 河源市正博实业有限公司 | 土壤环境 | 环境卫生管理 | 地下水质量标准(GB/T 14848-2017) | （表1）地下水质量常规指标及限值,Ⅲ类 | 5#监视井 | 六价铬 | 2022-05-18 | <0.004 | 0.05 |  | mg/L | 否
2022年第2季度垃圾处理企业监督性监测 | 河源市正博实业有限公司 | 土壤环境 | 环境卫生管理 | 地下水质量标准(GB/T 14848-2017) | （表1）地下水质量常规指标及限值,Ⅲ类 | 5#监视井 | 总硬度 | 2022-05-18 | 7 | 450 |  | mg/L | 否
2022年第2季度垃圾处理企业监督性监测 | 河源市正博实业有限公司 | 土壤环境 | 环境卫生管理 | 地下水质量标准(GB/T 14848-2017) | （表1）地下水质量常规指标及限值,Ⅲ类 | 5#监视井 | 硫酸盐 | 2022-05-18 | 2.47 | 250 |  | mg/L | 否
2022年第2季度垃圾处理企业监督性监测 | 河源市正博实业有限公司 | 土壤环境 | 环境卫生管理 | 地下水质量标准(GB/T 14848-2017) | （表1）地下水质量常规指标及限值,Ⅲ类 | 5#监视井 | pH值 | 2022-05-18 | 7.2 | 8.5 | 6.5 | 无量纲 | 否
2022年第2季度垃圾处理企业监督性监测 | 河源市正博实业有限公司 | 土壤环境 | 环境卫生管理 | 地下水质量标准(GB/T 14848-2017) | （表1）地下水质量常规指标及限值,Ⅲ类 | 5#监视井 | 总锌 | 2022-05-18 | 0.0128 | 1.0 |  | mg/L | 否
2022年第2季度垃圾处理企业监督性监测 | 河源市正博实业有限公司 | 土壤环境 | 环境卫生管理 | 地下水质量标准(GB/T 14848-2017) | （表1）地下水质量常规指标及限值,Ⅲ类 | 5#监视井 | 锰 | 2022-05-18 | 0.00051 | 0.10 |  | mg/L | 否
2022年第2季度垃圾处理企业监督性监测 | 河源市正博实业有限公司 | 土壤环境 | 环境卫生管理 | 地下水质量标准(GB/T 14848-2017) | （表1）地下水质量常规指标及限值,Ⅲ类 | 5#监视井 | 氰化物 | 2022-05-18 | <0.004 | 0.05 |  | mg/L | 否
2022年第2季度垃圾处理企业监督性监测 | 河源市正博实业有限公司 | 土壤环境 | 环境卫生管理 | 不评价的项目（新疆）(DB001XJ) | 废水项目 | 1#本底井 | 粪大肠菌群 | 2022-05-18 | 100 |  |  | CFU/L | 否
2022年第2季度垃圾处理企业监督性监测 | 河源市正博实业有限公司 | 土壤环境 | 环境卫生管理 | 地下水质量标准(GB/T 14848-2017) | （表1）地下水质量常规指标及限值,Ⅲ类 | 1#本底井 | 氯化物 | 2022-05-18 | 24.6 | 250 |  | mg/L | 否
2022年第2季度垃圾处理企业监督性监测 | 河源市正博实业有限公司 | 土壤环境 | 环境卫生管理 | 地下水质量标准(GB/T 14848-2017) | （表1）地下水质量常规指标及限值,Ⅲ类 | 1#本底井 | 汞 | 2022-05-18 | <0.00004 | 0.001 |  | mg/L | 否
2022年第2季度垃圾处理企业监督性监测 | 河源市正博实业有限公司 | 土壤环境 | 环境卫生管理 | 地下水质量标准(GB/T 14848-2017) | （表1）地下水质量常规指标及限值,Ⅲ类 | 1#本底井 | 砷 | 2022-05-18 | <0.0003 | 0.01 |  | mg/L | 否
2022年第2季度垃圾处理企业监督性监测 | 河源市正博实业有限公司 | 土壤环境 | 环境卫生管理 | 地下水质量标准(GB/T 14848-2017) | （表1）地下水质量常规指标及限值,Ⅲ类 | 1#本底井 | 亚硝酸盐 | 2022-05-18 | <0.016 | 1.00 |  | mg/L | 否
2022年第2季度垃圾处理企业监督性监测 | 河源市正博实业有限公司 | 土壤环境 | 环境卫生管理 | 地下水质量标准(GB/T 14848-2017) | （表1）地下水质量常规指标及限值,Ⅲ类 | 1#本底井 | 氨氮 | 2022-05-18 | <0.025 | 0.5 |  | mg/L | 否
2022年第2季度垃圾处理企业监督性监测 | 河源市正博实业有限公司 | 土壤环境 | 环境卫生管理 | 地下水质量标准(GB/T 14848-2017) | （表1）地下水质量常规指标及限值,Ⅲ类 | 1#本底井 | 挥发性酚类（以苯酚计） | 2022-05-18 | <0.0003 | 0.002 |  | mg/L | 否
2022年第2季度垃圾处理企业监督性监测 | 河源市正博实业有限公司 | 土壤环境 | 环境卫生管理 | 地下水质量标准(GB/T 14848-2017) | （表1）地下水质量常规指标及限值,Ⅲ类 | 1#本底井 | 铜 | 2022-05-18 | 0.00111 | 1.00 |  | mg/L | 否
2022年第2季度垃圾处理企业监督性监测 | 河源市正博实业有限公司 | 土壤环境 | 环境卫生管理 | 地下水质量标准(GB/T 14848-2017) | （表1）地下水质量常规指标及限值,Ⅲ类 | 1#本底井 | 硝酸盐 | 2022-05-18 | 0.478 | 20.0 |  | mg/L | 否
2022年第2季度垃圾处理企业监督性监测 | 河源市正博实业有限公司 | 土壤环境 | 环境卫生管理 | 地下水质量标准(GB/T 14848-2017) | （表1）地下水质量常规指标及限值,Ⅲ类 | 1#本底井 | 铅 | 2022-05-18 | 0.00389 | 0.01 |  | mg/L | 否
2022年第2季度垃圾处理企业监督性监测 | 河源市正博实业有限公司 | 土壤环境 | 环境卫生管理 | 地下水质量标准(GB/T 14848-2017) | （表1）地下水质量常规指标及限值,Ⅲ类 | 1#本底井 | 镉 | 2022-05-18 | <0.00005 | 0.005 |  | mg/L | 否
2022年第2季度垃圾处理企业监督性监测 | 河源市正博实业有限公司 | 土壤环境 | 环境卫生管理 | 地下水质量标准(GB/T 14848-2017) | （表1）地下水质量常规指标及限值,Ⅲ类 | 1#本底井 | 铁 | 2022-05-18 | 0.0309 | 0.3 |  | mg/L | 否
2022年第2季度垃圾处理企业监督性监测 | 河源市正博实业有限公司 | 土壤环境 | 环境卫生管理 | 地下水质量标准(GB/T 14848-2017) | （表1）地下水质量常规指标及限值,Ⅲ类 | 1#本底井 | 氟化物 | 2022-05-18 | 0.037 | 1.0 |  | mg/L | 否
2022年第2季度垃圾处理企业监督性监测 | 河源市正博实业有限公司 | 土壤环境 | 环境卫生管理 | 地下水质量标准(GB/T 14848-2017) | （表1）地下水质量常规指标及限值,Ⅲ类 | 1#本底井 | 六价铬 | 2022-05-18 | <0.004 | 0.05 |  | mg/L | 否
2022年第2季度垃圾处理企业监督性监测 | 河源市正博实业有限公司 | 土壤环境 | 环境卫生管理 | 地下水质量标准(GB/T 14848-2017) | （表1）地下水质量常规指标及限值,Ⅲ类 | 1#本底井 | 总硬度 | 2022-05-18 | 30 | 450 |  | mg/L | 否
2022年第2季度垃圾处理企业监督性监测 | 河源市正博实业有限公司 | 土壤环境 | 环境卫生管理 | 地下水质量标准(GB/T 14848-2017) | （表1）地下水质量常规指标及限值,Ⅲ类 | 1#本底井 | 硫酸盐 | 2022-05-18 | 6.22 | 250 |  | mg/L | 否
2022年第2季度垃圾处理企业监督性监测 | 河源市正博实业有限公司 | 土壤环境 | 环境卫生管理 | 地下水质量标准(GB/T 14848-2017) | （表1）地下水质量常规指标及限值,Ⅲ类 | 1#本底井 | pH值 | 2022-05-18 | 8.0 | 8.5 | 6.5 | 无量纲 | 否
2022年第2季度垃圾处理企业监督性监测 | 河源市正博实业有限公司 | 土壤环境 | 环境卫生管理 | 地下水质量标准(GB/T 14848-2017) | （表1）地下水质量常规指标及限值,Ⅲ类 | 1#本底井 | 总锌 | 2022-05-18 | <0.00067 | 1.0 |  | mg/L | 否
2022年第2季度垃圾处理企业监督性监测 | 河源市正博实业有限公司 | 土壤环境 | 环境卫生管理 | 地下水质量标准(GB/T 14848-2017) | （表1）地下水质量常规指标及限值,Ⅲ类 | 1#本底井 | 锰 | 2022-05-18 | 0.00130 | 0.10 |  | mg/L | 否
2022年第2季度垃圾处理企业监督性监测 | 河源市正博实业有限公司 | 土壤环境 | 环境卫生管理 | 地下水质量标准(GB/T 14848-2017) | （表1）地下水质量常规指标及限值,Ⅲ类 | 1#本底井 | 氰化物 | 2022-05-18 | <0.004 | 0.05 |  | mg/L | 否
2022年第2季度垃圾处理企业监督性监测 | 河源市正博实业有限公司 | 土壤环境 | 环境卫生管理 |  |  | 1#本底井 | 高锰酸盐指数 | 2022-05-18 | 0.7 |  |  | mg/m3 | 否
2022年第2季度垃圾处理企业监督性监测 | 河源市正博实业有限公司 | 土壤环境 | 环境卫生管理 | 不评价的项目（新疆）(DB001XJ) | 废水项目 | 2#排水井 | 粪大肠菌群 | 2022-05-18 | 500 |  |  | CFU/L | 否
2022年第2季度垃圾处理企业监督性监测 | 河源市正博实业有限公司 | 土壤环境 | 环境卫生管理 | 地下水质量标准(GB/T 14848-2017) | （表1）地下水质量常规指标及限值,Ⅲ类 | 2#排水井 | 氯化物 | 2022-05-18 | 1.83 | 250 |  | mg/L | 否
2022年第2季度垃圾处理企业监督性监测 | 河源市正博实业有限公司 | 土壤环境 | 环境卫生管理 | 地下水质量标准(GB/T 14848-2017) | （表1）地下水质量常规指标及限值,Ⅲ类 | 2#排水井 | 汞 | 2022-05-18 | <0.00004 | 0.001 |  | mg/L | 否
2022年第2季度垃圾处理企业监督性监测 | 河源市正博实业有限公司 | 土壤环境 | 环境卫生管理 | 地下水质量标准(GB/T 14848-2017) | （表1）地下水质量常规指标及限值,Ⅲ类 | 2#排水井 | 砷 | 2022-05-18 | <0.0003 | 0.01 |  | mg/L | 否
2022年第2季度垃圾处理企业监督性监测 | 河源市正博实业有限公司 | 土壤环境 | 环境卫生管理 | 地下水质量标准(GB/T 14848-2017) | （表1）地下水质量常规指标及限值,Ⅲ类 | 2#排水井 | 亚硝酸盐 | 2022-05-18 | <0.016 | 1.00 |  | mg/L | 否
2022年第2季度垃圾处理企业监督性监测 | 河源市正博实业有限公司 | 土壤环境 | 环境卫生管理 | 地下水质量标准(GB/T 14848-2017) | （表1）地下水质量常规指标及限值,Ⅲ类 | 2#排水井 | 氨氮 | 2022-05-18 | <0.025 | 0.5 |  | mg/L | 否
2022年第2季度垃圾处理企业监督性监测 | 河源市正博实业有限公司 | 土壤环境 | 环境卫生管理 | 地下水质量标准(GB/T 14848-2017) | （表1）地下水质量常规指标及限值,Ⅲ类 | 2#排水井 | 挥发性酚类（以苯酚计） | 2022-05-18 | <0.0003 | 0.002 |  | mg/L | 否
2022年第2季度垃圾处理企业监督性监测 | 河源市正博实业有限公司 | 土壤环境 | 环境卫生管理 | 地下水质量标准(GB/T 14848-2017) | （表1）地下水质量常规指标及限值,Ⅲ类 | 2#排水井 | 铜 | 2022-05-18 | 0.00183 | 1.00 |  | mg/L | 否
2022年第2季度垃圾处理企业监督性监测 | 河源市正博实业有限公司 | 土壤环境 | 环境卫生管理 | 地下水质量标准(GB/T 14848-2017) | （表1）地下水质量常规指标及限值,Ⅲ类 | 2#排水井 | 硝酸盐 | 2022-05-18 | 0.225 | 20.0 |  | mg/L | 否
2022年第2季度垃圾处理企业监督性监测 | 河源市正博实业有限公司 | 土壤环境 | 环境卫生管理 | 地下水质量标准(GB/T 14848-2017) | （表1）地下水质量常规指标及限值,Ⅲ类 | 2#排水井 | 铅 | 2022-05-18 | 0.00182 | 0.01 |  | mg/L | 否
2022年第2季度垃圾处理企业监督性监测 | 河源市正博实业有限公司 | 土壤环境 | 环境卫生管理 | 地下水质量标准(GB/T 14848-2017) | （表1）地下水质量常规指标及限值,Ⅲ类 | 2#排水井 | 镉 | 2022-05-18 | <0.00005 | 0.005 |  | mg/L | 否
2022年第2季度垃圾处理企业监督性监测 | 河源市正博实业有限公司 | 土壤环境 | 环境卫生管理 | 地下水质量标准(GB/T 14848-2017) | （表1）地下水质量常规指标及限值,Ⅲ类 | 2#排水井 | 铁 | 2022-05-18 | 0.0409 | 0.3 |  | mg/L | 否
2022年第2季度垃圾处理企业监督性监测 | 河源市正博实业有限公司 | 土壤环境 | 环境卫生管理 | 地下水质量标准(GB/T 14848-2017) | （表1）地下水质量常规指标及限值,Ⅲ类 | 2#排水井 | 氟化物 | 2022-05-18 | 0.041 | 1.0 |  | mg/L | 否
2022年第2季度垃圾处理企业监督性监测 | 河源市正博实业有限公司 | 土壤环境 | 环境卫生管理 | 地下水质量标准(GB/T 14848-2017) | （表1）地下水质量常规指标及限值,Ⅲ类 | 2#排水井 | 六价铬 | 2022-05-18 | <0.004 | 0.05 |  | mg/L | 否
2022年第2季度垃圾处理企业监督性监测 | 河源市正博实业有限公司 | 土壤环境 | 环境卫生管理 | 地下水质量标准(GB/T 14848-2017) | （表1）地下水质量常规指标及限值,Ⅲ类 | 2#排水井 | 总硬度 | 2022-05-18 | 48 | 450 |  | mg/L | 否
2022年第2季度垃圾处理企业监督性监测 | 河源市正博实业有限公司 | 土壤环境 | 环境卫生管理 | 地下水质量标准(GB/T 14848-2017) | （表1）地下水质量常规指标及限值,Ⅲ类 | 2#排水井 | 硫酸盐 | 2022-05-18 | 2.08 | 250 |  | mg/L | 否
2022年第2季度垃圾处理企业监督性监测 | 河源市正博实业有限公司 | 土壤环境 | 环境卫生管理 | 地下水质量标准(GB/T 14848-2017) | （表1）地下水质量常规指标及限值,Ⅲ类 | 2#排水井 | pH值 | 2022-05-18 | 7.2 | 8.5 | 6.5 | 无量纲 | 否
2022年第2季度垃圾处理企业监督性监测 | 河源市正博实业有限公司 | 土壤环境 | 环境卫生管理 | 地下水质量标准(GB/T 14848-2017) | （表1）地下水质量常规指标及限值,Ⅲ类 | 2#排水井 | 总锌 | 2022-05-18 | <0.00067 | 1.0 |  | mg/L | 否
2022年第2季度垃圾处理企业监督性监测 | 河源市正博实业有限公司 | 土壤环境 | 环境卫生管理 | 地下水质量标准(GB/T 14848-2017) | （表1）地下水质量常规指标及限值,Ⅲ类 | 2#排水井 | 锰 | 2022-05-18 | 0.00068 | 0.10 |  | mg/L | 否
2022年第2季度垃圾处理企业监督性监测 | 河源市正博实业有限公司 | 土壤环境 | 环境卫生管理 | 地下水质量标准(GB/T 14848-2017) | （表1）地下水质量常规指标及限值,Ⅲ类 | 2#排水井 | 氰化物 | 2022-05-18 | <0.004 | 0.05 |  | mg/L | 否
2022年第2季度垃圾处理企业监督性监测 | 河源市正博实业有限公司 | 土壤环境 | 环境卫生管理 |  |  | 2#排水井 | 高锰酸盐指数 | 2022-05-18 | <0.5 |  |  | mg/m3 | 否
2022年第2季度垃圾处理企业监督性监测 | 河源市正博实业有限公司 | 土壤环境 | 环境卫生管理 | 地下水质量标准(GB/T 14848-2017) | （表1）地下水质量常规指标及限值,Ⅲ类 | 4#扩散井 | 氯化物 | 2022-05-18 | 27.4 | 250 |  | mg/L | 否
2022年第2季度垃圾处理企业监督性监测 | 河源市正博实业有限公司 | 土壤环境 | 环境卫生管理 | 地下水质量标准(GB/T 14848-2017) | （表1）地下水质量常规指标及限值,Ⅲ类 | 4#扩散井 | 汞 | 2022-05-18 | <0.00004 | 0.001 |  | mg/L | 否
2022年第2季度垃圾处理企业监督性监测 | 河源市正博实业有限公司 | 土壤环境 | 环境卫生管理 | 地下水质量标准(GB/T 14848-2017) | （表1）地下水质量常规指标及限值,Ⅲ类 | 4#扩散井 | 砷 | 2022-05-18 | <0.0003 | 0.01 |  | mg/L | 否
2022年第2季度垃圾处理企业监督性监测 | 河源市正博实业有限公司 | 土壤环境 | 环境卫生管理 | 地下水质量标准(GB/T 14848-2017) | （表1）地下水质量常规指标及限值,Ⅲ类 | 4#扩散井 | 亚硝酸盐 | 2022-05-18 | <0.016 | 1.00 |  | mg/L | 否
2022年第2季度垃圾处理企业监督性监测 | 河源市正博实业有限公司 | 土壤环境 | 环境卫生管理 | 地下水质量标准(GB/T 14848-2017) | （表1）地下水质量常规指标及限值,Ⅲ类 | 4#扩散井 | 氨氮 | 2022-05-18 | <0.025 | 0.5 |  | mg/L | 否
2022年第2季度垃圾处理企业监督性监测 | 河源市正博实业有限公司 | 土壤环境 | 环境卫生管理 | 地下水质量标准(GB/T 14848-2017) | （表1）地下水质量常规指标及限值,Ⅲ类 | 4#扩散井 | 挥发性酚类（以苯酚计） | 2022-05-18 | <0.0003 | 0.002 |  | mg/L | 否
2022年第2季度垃圾处理企业监督性监测 | 河源市正博实业有限公司 | 土壤环境 | 环境卫生管理 | 地下水质量标准(GB/T 14848-2017) | （表1）地下水质量常规指标及限值,Ⅲ类 | 4#扩散井 | 铜 | 2022-05-18 | 0.00047 | 1.00 |  | mg/L | 否
2022年第2季度垃圾处理企业监督性监测 | 河源市正博实业有限公司 | 土壤环境 | 环境卫生管理 | 地下水质量标准(GB/T 14848-2017) | （表1）地下水质量常规指标及限值,Ⅲ类 | 4#扩散井 | 硝酸盐 | 2022-05-18 | 0.999 | 20.0 |  | mg/L | 否
2022年第2季度垃圾处理企业监督性监测 | 河源市正博实业有限公司 | 土壤环境 | 环境卫生管理 | 地下水质量标准(GB/T 14848-2017) | （表1）地下水质量常规指标及限值,Ⅲ类 | 4#扩散井 | 铅 | 2022-05-18 | <0.00009 | 0.01 |  | mg/L | 否
2022年第2季度垃圾处理企业监督性监测 | 河源市正博实业有限公司 | 土壤环境 | 环境卫生管理 | 地下水质量标准(GB/T 14848-2017) | （表1）地下水质量常规指标及限值,Ⅲ类 | 4#扩散井 | 镉 | 2022-05-18 | <0.00005 | 0.005 |  | mg/L | 否
2022年第2季度垃圾处理企业监督性监测 | 河源市正博实业有限公司 | 土壤环境 | 环境卫生管理 | 地下水质量标准(GB/T 14848-2017) | （表1）地下水质量常规指标及限值,Ⅲ类 | 4#扩散井 | 铁 | 2022-05-18 | 0.0204 | 0.3 |  | mg/L | 否
2022年第2季度垃圾处理企业监督性监测 | 河源市正博实业有限公司 | 土壤环境 | 环境卫生管理 | 地下水质量标准(GB/T 14848-2017) | （表1）地下水质量常规指标及限值,Ⅲ类 | 4#扩散井 | 氟化物 | 2022-05-18 | 0.088 | 1.0 |  | mg/L | 否
2022年第2季度垃圾处理企业监督性监测 | 河源市正博实业有限公司 | 土壤环境 | 环境卫生管理 | 地下水质量标准(GB/T 14848-2017) | （表1）地下水质量常规指标及限值,Ⅲ类 | 4#扩散井 | 六价铬 | 2022-05-18 | <0.004 | 0.05 |  | mg/L | 否
2022年第2季度垃圾处理企业监督性监测 | 河源市正博实业有限公司 | 土壤环境 | 环境卫生管理 | 地下水质量标准(GB/T 14848-2017) | （表1）地下水质量常规指标及限值,Ⅲ类 | 4#扩散井 | 总硬度 | 2022-05-18 | 13 | 450 |  | mg/L | 否
2022年第2季度垃圾处理企业监督性监测 | 河源市正博实业有限公司 | 土壤环境 | 环境卫生管理 | 地下水质量标准(GB/T 14848-2017) | （表1）地下水质量常规指标及限值,Ⅲ类 | 4#扩散井 | 硫酸盐 | 2022-05-18 | 6.72 | 250 |  | mg/L | 否
2022年第2季度垃圾处理企业监督性监测 | 河源市正博实业有限公司 | 土壤环境 | 环境卫生管理 | 地下水质量标准(GB/T 14848-2017) | （表1）地下水质量常规指标及限值,Ⅲ类 | 4#扩散井 | pH值 | 2022-05-18 | 7.4 | 8.5 | 6.5 | 无量纲 | 否
2022年第2季度垃圾处理企业监督性监测 | 河源市正博实业有限公司 | 土壤环境 | 环境卫生管理 | 地下水质量标准(GB/T 14848-2017) | （表1）地下水质量常规指标及限值,Ⅲ类 | 4#扩散井 | 总锌 | 2022-05-18 | 0.00351 | 1.0 |  | mg/L | 否
2022年第2季度垃圾处理企业监督性监测 | 河源市正博实业有限公司 | 土壤环境 | 环境卫生管理 | 地下水质量标准(GB/T 14848-2017) | （表1）地下水质量常规指标及限值,Ⅲ类 | 4#扩散井 | 锰 | 2022-05-18 | 0.00115 | 0.10 |  | mg/L | 否
2022年第2季度垃圾处理企业监督性监测 | 河源市正博实业有限公司 | 土壤环境 | 环境卫生管理 | 地下水质量标准(GB/T 14848-2017) | （表1）地下水质量常规指标及限值,Ⅲ类 | 4#扩散井 | 氰化物 | 2022-05-18 | <0.004 | 0.05 |  | mg/L | 否
2022年第2季度垃圾处理企业监督性监测 | 河源市正博实业有限公司 | 土壤环境 | 环境卫生管理 | 不评价的项目（新疆）(DB001XJ) | 废水项目 | 4#扩散井 | 粪大肠菌群 | 2022-05-18 | 500 |  |  | CFU/L | 否
2022年第2季度垃圾处理企业监督性监测 | 河源市正博实业有限公司 | 土壤环境 | 环境卫生管理 |  |  | 4#扩散井 | 高锰酸盐指数 | 2022-05-18 | 0.6 |  |  | mg/m3 | 否
2022年第2季度垃圾处理企业监督性监测 | 河源市正博实业有限公司 | 土壤环境 | 环境卫生管理 | 地下水质量标准(GB/T 14848-2017) | （表1）地下水质量常规指标及限值,Ⅲ类 | 6#监视井 | 氰化物 | 2022-05-18 | <0.004 | 0.05 |  | mg/L | 否
2022年第2季度垃圾处理企业监督性监测 | 河源市正博实业有限公司 | 土壤环境 | 环境卫生管理 | 不评价的项目（新疆）(DB001XJ) | 废水项目 | 6#监视井 | 粪大肠菌群 | 2022-05-18 | 100 |  |  | CFU/L | 否
2022年第2季度垃圾处理企业监督性监测 | 河源市正博实业有限公司 | 土壤环境 | 环境卫生管理 |  |  | 6#监视井 | 高锰酸盐指数 | 2022-05-18 | <0.5 |  |  | mg/m3 | 否
2022年第2季度垃圾处理企业监督性监测 | 河源市正博实业有限公司 | 土壤环境 | 环境卫生管理 | 地下水质量标准(GB/T 14848-2017) | （表1）地下水质量常规指标及限值,Ⅲ类 | 6#监视井 | 氯化物 | 2022-05-18 | 15.8 | 250 |  | mg/L | 否
2022年第2季度垃圾处理企业监督性监测 | 河源市正博实业有限公司 | 土壤环境 | 环境卫生管理 | 地下水质量标准(GB/T 14848-2017) | （表1）地下水质量常规指标及限值,Ⅲ类 | 6#监视井 | 汞 | 2022-05-18 | <0.00004 | 0.001 |  | mg/L | 否
2022年第2季度垃圾处理企业监督性监测 | 河源市正博实业有限公司 | 土壤环境 | 环境卫生管理 | 地下水质量标准(GB/T 14848-2017) | （表1）地下水质量常规指标及限值,Ⅲ类 | 6#监视井 | 砷 | 2022-05-18 | 0.0009 | 0.01 |  | mg/L | 否
2022年第2季度垃圾处理企业监督性监测 | 河源市正博实业有限公司 | 土壤环境 | 环境卫生管理 | 地下水质量标准(GB/T 14848-2017) | （表1）地下水质量常规指标及限值,Ⅲ类 | 6#监视井 | 亚硝酸盐 | 2022-05-18 | <0.016 | 1.00 |  | mg/L | 否
2022年第2季度垃圾处理企业监督性监测 | 河源市正博实业有限公司 | 土壤环境 | 环境卫生管理 | 地下水质量标准(GB/T 14848-2017) | （表1）地下水质量常规指标及限值,Ⅲ类 | 6#监视井 | 氨氮 | 2022-05-18 | 0.026 | 0.5 |  | mg/L | 否
2022年第2季度垃圾处理企业监督性监测 | 河源市正博实业有限公司 | 土壤环境 | 环境卫生管理 | 地下水质量标准(GB/T 14848-2017) | （表1）地下水质量常规指标及限值,Ⅲ类 | 6#监视井 | 挥发性酚类（以苯酚计） | 2022-05-18 | <0.003 | 0.002 |  | mg/L | 否
2022年第2季度垃圾处理企业监督性监测 | 河源市正博实业有限公司 | 土壤环境 | 环境卫生管理 | 地下水质量标准(GB/T 14848-2017) | （表1）地下水质量常规指标及限值,Ⅲ类 | 6#监视井 | 铜 | 2022-05-18 | 0.00073 | 1.00 |  | mg/L | 否
2022年第2季度垃圾处理企业监督性监测 | 河源市正博实业有限公司 | 土壤环境 | 环境卫生管理 | 地下水质量标准(GB/T 14848-2017) | （表1）地下水质量常规指标及限值,Ⅲ类 | 6#监视井 | 硝酸盐 | 2022-05-18 | 0.296 | 20.0 |  | mg/L | 否
2022年第2季度垃圾处理企业监督性监测 | 河源市正博实业有限公司 | 土壤环境 | 环境卫生管理 | 地下水质量标准(GB/T 14848-2017) | （表1）地下水质量常规指标及限值,Ⅲ类 | 6#监视井 | 铅 | 2022-05-18 | <0.00009 | 0.01 |  | mg/L | 否
2022年第2季度垃圾处理企业监督性监测 | 河源市正博实业有限公司 | 土壤环境 | 环境卫生管理 | 地下水质量标准(GB/T 14848-2017) | （表1）地下水质量常规指标及限值,Ⅲ类 | 6#监视井 | 镉 | 2022-05-18 | <0.00005 | 0.005 |  | mg/L | 否
2022年第2季度垃圾处理企业监督性监测 | 河源市正博实业有限公司 | 土壤环境 | 环境卫生管理 | 地下水质量标准(GB/T 14848-2017) | （表1）地下水质量常规指标及限值,Ⅲ类 | 6#监视井 | 铁 | 2022-05-18 | 0.0127 | 0.3 |  | mg/L | 否
2022年第2季度垃圾处理企业监督性监测 | 河源市正博实业有限公司 | 土壤环境 | 环境卫生管理 | 地下水质量标准(GB/T 14848-2017) | （表1）地下水质量常规指标及限值,Ⅲ类 | 6#监视井 | 氟化物 | 2022-05-18 | 0.113 | 1.0 |  | mg/L | 否
2022年第2季度垃圾处理企业监督性监测 | 河源市正博实业有限公司 | 土壤环境 | 环境卫生管理 | 地下水质量标准(GB/T 14848-2017) | （表1）地下水质量常规指标及限值,Ⅲ类 | 6#监视井 | 六价铬 | 2022-05-18 | <0.004 | 0.05 |  | mg/L | 否
2022年第2季度垃圾处理企业监督性监测 | 河源市正博实业有限公司 | 土壤环境 | 环境卫生管理 | 地下水质量标准(GB/T 14848-2017) | （表1）地下水质量常规指标及限值,Ⅲ类 | 6#监视井 | 总硬度 | 2022-05-18 | 19 | 450 |  | mg/L | 否
2022年第2季度垃圾处理企业监督性监测 | 河源市正博实业有限公司 | 土壤环境 | 环境卫生管理 | 地下水质量标准(GB/T 14848-2017) | （表1）地下水质量常规指标及限值,Ⅲ类 | 6#监视井 | 硫酸盐 | 2022-05-18 | 4.86 | 250 |  | mg/L | 否
2022年第2季度垃圾处理企业监督性监测 | 河源市正博实业有限公司 | 土壤环境 | 环境卫生管理 | 地下水质量标准(GB/T 14848-2017) | （表1）地下水质量常规指标及限值,Ⅲ类 | 6#监视井 | pH值 | 2022-05-18 | 7.3 | 8.5 | 6.5 | 无量纲 | 否
2022年第2季度垃圾处理企业监督性监测 | 河源市正博实业有限公司 | 土壤环境 | 环境卫生管理 | 地下水质量标准(GB/T 14848-2017) | （表1）地下水质量常规指标及限值,Ⅲ类 | 6#监视井 | 总锌 | 2022-05-18 | 0.00662 | 1.0 |  | mg/L | 否
2022年第2季度垃圾处理企业监督性监测 | 河源市正博实业有限公司 | 土壤环境 | 环境卫生管理 | 地下水质量标准(GB/T 14848-2017) | （表1）地下水质量常规指标及限值,Ⅲ类 | 6#监视井 | 锰 | 2022-05-18 | 0.00018 | 0.10 |  | mg/L | 否
2022年第2季度垃圾处理企业监督性监测 | 河源市正博实业有限公司 | 土壤环境 | 环境卫生管理 |  |  | 3#扩散井 | 高锰酸盐指数 | 2022-05-18 | 0.6 |  |  | mg/L | 否
2022年第2季度垃圾处理企业监督性监测 | 河源市正博实业有限公司 | 土壤环境 | 环境卫生管理 | 不评价的项目（新疆）(DB001XJ) | 废水项目 | 3#扩散井 | 粪大肠菌群 | 2022-05-18 | 200 |  |  | CFU/L | 否
2022年第2季度垃圾处理企业监督性监测 | 河源市正博实业有限公司 | 土壤环境 | 环境卫生管理 | 地下水质量标准(GB/T 14848-2017) | （表1）地下水质量常规指标及限值,Ⅲ类 | 3#扩散井 | 氯化物 | 2022-05-18 | 5.12 | 250 |  | mg/L | 否
2022年第2季度垃圾处理企业监督性监测 | 河源市正博实业有限公司 | 土壤环境 | 环境卫生管理 | 地下水质量标准(GB/T 14848-2017) | （表1）地下水质量常规指标及限值,Ⅲ类 | 3#扩散井 | 汞 | 2022-05-18 | <0.00004 | 0.001 |  | mg/L | 否
2022年第2季度垃圾处理企业监督性监测 | 河源市正博实业有限公司 | 土壤环境 | 环境卫生管理 | 地下水质量标准(GB/T 14848-2017) | （表1）地下水质量常规指标及限值,Ⅲ类 | 3#扩散井 | 砷 | 2022-05-18 | <0.0003 | 0.01 |  | mg/L | 否
2022年第2季度垃圾处理企业监督性监测 | 河源市正博实业有限公司 | 土壤环境 | 环境卫生管理 | 地下水质量标准(GB/T 14848-2017) | （表1）地下水质量常规指标及限值,Ⅲ类 | 3#扩散井 | 亚硝酸盐 | 2022-05-18 | <0.016 | 1.00 |  | mg/L | 否
2022年第2季度垃圾处理企业监督性监测 | 河源市正博实业有限公司 | 土壤环境 | 环境卫生管理 | 地下水质量标准(GB/T 14848-2017) | （表1）地下水质量常规指标及限值,Ⅲ类 | 3#扩散井 | 氨氮 | 2022-05-18 | 0.044 | 0.5 |  | mg/L | 否
2022年第2季度垃圾处理企业监督性监测 | 河源市正博实业有限公司 | 土壤环境 | 环境卫生管理 | 地下水质量标准(GB/T 14848-2017) | （表1）地下水质量常规指标及限值,Ⅲ类 | 3#扩散井 | 挥发性酚类（以苯酚计） | 2022-05-18 | <0.0003 | 0.002 |  | mg/L | 否
2022年第2季度垃圾处理企业监督性监测 | 河源市正博实业有限公司 | 土壤环境 | 环境卫生管理 | 地下水质量标准(GB/T 14848-2017) | （表1）地下水质量常规指标及限值,Ⅲ类 | 3#扩散井 | 铜 | 2022-05-18 | 0.00077 | 1.00 |  | mg/L | 否
2022年第2季度垃圾处理企业监督性监测 | 河源市正博实业有限公司 | 土壤环境 | 环境卫生管理 | 地下水质量标准(GB/T 14848-2017) | （表1）地下水质量常规指标及限值,Ⅲ类 | 3#扩散井 | 硝酸盐 | 2022-05-18 | 0.511 | 20.0 |  | mg/L | 否
2022年第2季度垃圾处理企业监督性监测 | 河源市正博实业有限公司 | 土壤环境 | 环境卫生管理 | 地下水质量标准(GB/T 14848-2017) | （表1）地下水质量常规指标及限值,Ⅲ类 | 3#扩散井 | 铅 | 2022-05-18 | 0.00042 | 0.01 |  | mg/L | 否
2022年第2季度垃圾处理企业监督性监测 | 河源市正博实业有限公司 | 土壤环境 | 环境卫生管理 | 地下水质量标准(GB/T 14848-2017) | （表1）地下水质量常规指标及限值,Ⅲ类 | 3#扩散井 | 镉 | 2022-05-18 | <0.00005 | 0.005 |  | mg/L | 否
2022年第2季度垃圾处理企业监督性监测 | 河源市正博实业有限公司 | 土壤环境 | 环境卫生管理 | 地下水质量标准(GB/T 14848-2017) | （表1）地下水质量常规指标及限值,Ⅲ类 | 3#扩散井 | 铁 | 2022-05-18 | 0.0107 | 0.3 |  | mg/L | 否
2022年第2季度垃圾处理企业监督性监测 | 河源市正博实业有限公司 | 土壤环境 | 环境卫生管理 | 地下水质量标准(GB/T 14848-2017) | （表1）地下水质量常规指标及限值,Ⅲ类 | 3#扩散井 | 氟化物 | 2022-05-18 | 0.031 | 1.0 |  | mg/L | 否
2022年第2季度垃圾处理企业监督性监测 | 河源市正博实业有限公司 | 土壤环境 | 环境卫生管理 | 地下水质量标准(GB/T 14848-2017) | （表1）地下水质量常规指标及限值,Ⅲ类 | 3#扩散井 | 六价铬 | 2022-05-18 | <0.004 | 0.05 |  | mg/L | 否
2022年第2季度垃圾处理企业监督性监测 | 河源市正博实业有限公司 | 土壤环境 | 环境卫生管理 | 地下水质量标准(GB/T 14848-2017) | （表1）地下水质量常规指标及限值,Ⅲ类 | 3#扩散井 | 总硬度 | 2022-05-18 | 14 | 450 |  | mg/L | 否
2022年第2季度垃圾处理企业监督性监测 | 河源市正博实业有限公司 | 土壤环境 | 环境卫生管理 | 地下水质量标准(GB/T 14848-2017) | （表1）地下水质量常规指标及限值,Ⅲ类 | 3#扩散井 | 硫酸盐 | 2022-05-18 | 2.81 | 250 |  | mg/L | 否
2022年第2季度垃圾处理企业监督性监测 | 河源市正博实业有限公司 | 土壤环境 | 环境卫生管理 | 地下水质量标准(GB/T 14848-2017) | （表1）地下水质量常规指标及限值,Ⅲ类 | 3#扩散井 | pH值 | 2022-05-18 | 7.4 | 8.5 | 6.5 | 无量纲 | 否
2022年第2季度垃圾处理企业监督性监测 | 河源市正博实业有限公司 | 土壤环境 | 环境卫生管理 | 地下水质量标准(GB/T 14848-2017) | （表1）地下水质量常规指标及限值,Ⅲ类 | 3#扩散井 | 总锌 | 2022-05-18 | 0.0488 | 1.0 |  | mg/L | 否
2022年第2季度垃圾处理企业监督性监测 | 河源市正博实业有限公司 | 土壤环境 | 环境卫生管理 | 地下水质量标准(GB/T 14848-2017) | （表1）地下水质量常规指标及限值,Ⅲ类 | 3#扩散井 | 锰 | 2022-05-18 | 0.00014 | 0.10 |  | mg/L | 否
2022年第2季度垃圾处理企业监督性监测 | 河源市正博实业有限公司 | 土壤环境 | 环境卫生管理 | 地下水质量标准(GB/T 14848-2017) | （表1）地下水质量常规指标及限值,Ⅲ类 | 3#扩散井 | 氰化物 | 2022-05-18 | <0.004 | 0.05 |  | mg/L | 否