## 废水排放
任务名称 | 企业名称 | 名录类别 | 行业类别 | 执行标准名称 | 执行标准条目名称 | 监测点 | 监测项目 | 监测日期 | 排放浓度 | 上限 | 下限 | 单位 | 是否超标 | 超标倍数 | 备注 | 是否有评价限值
2022紫金县城区污水处理厂第2季度 | 紫金县城区污水处理厂 | 水环境 | 污水处理及其再生利用 | 城镇污水处理厂污染物排放标准[国标](GB18918-2002) | （表2）部分一类污染物最高允许排放浓度（日均值） | 出水口(WS-0036) | 六价铬 | 2022-06-16 | <0.05 | 0.05 |  | mg/L | 否 |  |  | 是
2022紫金县城区污水处理厂第2季度 | 紫金县城区污水处理厂 | 水环境 | 污水处理及其再生利用 | 城镇污水处理厂污染物排放标准[国标](GB18918-2002) | （表2）部分一类污染物最高允许排放浓度（日均值） | 出水口(WS-0036) | 总铅 | 2022-06-16 | <0.01 | 0.1 |  | mg/L | 否 |  |  | 是
2022紫金县城区污水处理厂第2季度 | 紫金县城区污水处理厂 | 水环境 | 污水处理及其再生利用 | 城镇污水处理厂污染物排放标准[国标](GB18918-2002) | （表2）部分一类污染物最高允许排放浓度（日均值） | 出水口(WS-0036) | 总铬 | 2022-06-16 | 0.026 | 0.1 |  | mg/L | 否 |  |  | 是
2022紫金县城区污水处理厂第2季度 | 紫金县城区污水处理厂 | 水环境 | 污水处理及其再生利用 | 城镇污水处理厂污染物排放标准[国标](GB18918-2002) | （表1）基本控制项目最高允许排放浓度（日均值）,一级标准（水温＞12℃或≤12℃）,B标准,通用 | 出水口(WS-0036) | pH值 | 2022-06-16 | 7.1 | 9 | 6 | 无量纲 | 否 |  |  | 是
2022紫金县城区污水处理厂第2季度 | 紫金县城区污水处理厂 | 水环境 | 污水处理及其再生利用 | 城镇污水处理厂污染物排放标准[国标](GB18918-2002) | （表1）基本控制项目最高允许排放浓度（日均值）,一级标准（水温＞12℃或≤12℃）,B标准,通用 | 出水口(WS-0036) | 色度 | 2022-06-16 | <2 | 30 |  | 倍 | 否 |  |  | 是
2022紫金县城区污水处理厂第2季度 | 紫金县城区污水处理厂 | 水环境 | 污水处理及其再生利用 | 城镇污水处理厂污染物排放标准[国标](GB18918-2002) | （表1）基本控制项目最高允许排放浓度（日均值）,一级标准（水温＞12℃或≤12℃）,B标准,通用 | 出水口(WS-0036) | 总氮（以N计） | 2022-06-16 | 3.69 | 20 |  | mg/L | 否 |  |  | 是
2022紫金县城区污水处理厂第2季度 | 紫金县城区污水处理厂 | 水环境 | 污水处理及其再生利用 | 城镇污水处理厂污染物排放标准[国标](GB18918-2002) | （表2）部分一类污染物最高允许排放浓度（日均值） | 出水口(WS-0036) | 总砷 | 2022-06-16 | 0.0097 | 0.1 |  | mg/L | 否 |  |  | 是
2022紫金县城区污水处理厂第2季度 | 紫金县城区污水处理厂 | 水环境 | 污水处理及其再生利用 | 城镇污水处理厂污染物排放标准[国标](GB18918-2002) | （表1）基本控制项目最高允许排放浓度（日均值）,一级标准（水温＞12℃或≤12℃）,B标准,通用 | 出水口(WS-0036) | 五日生化需氧量 | 2022-06-16 | 12.1 | 20 |  | mg/L | 否 |  |  | 是
2022紫金县城区污水处理厂第2季度 | 紫金县城区污水处理厂 | 水环境 | 污水处理及其再生利用 | 城镇污水处理厂污染物排放标准[国标](GB18918-2002) | （表1）基本控制项目最高允许排放浓度（日均值）,一级标准（水温＞12℃或≤12℃）,B标准,通用 | 出水口(WS-0036) | 石油类 | 2022-06-16 | <0.03 | 3 |  | mg/L | 否 |  |  | 是
2022紫金县城区污水处理厂第2季度 | 紫金县城区污水处理厂 | 水环境 | 污水处理及其再生利用 | 城镇污水处理厂污染物排放标准[国标](GB18918-2002) | （表1）基本控制项目最高允许排放浓度（日均值）,一级标准（水温＞12℃或≤12℃）,B标准,通用 | 出水口(WS-0036) | 粪大肠菌群数 | 2022-06-16 | 350 | 10000 |  | 个/L | 否 |  |  | 是
2022紫金县城区污水处理厂第2季度 | 紫金县城区污水处理厂 | 水环境 | 污水处理及其再生利用 | 城镇污水处理厂污染物排放标准[国标](GB18918-2002) | （表2）部分一类污染物最高允许排放浓度（日均值） | 出水口(WS-0036) | 总汞 | 2022-06-16 | 0.00017 | 0.001 |  | mg/L | 否 |  |  | 是
2022紫金县城区污水处理厂第2季度 | 紫金县城区污水处理厂 | 水环境 | 污水处理及其再生利用 | 城镇污水处理厂污染物排放标准[国标](GB18918-2002) | （表1）基本控制项目最高允许排放浓度（日均值）,一级标准（水温＞12℃或≤12℃）,B标准,通用 | 出水口(WS-0036) | 氨氮（NH3-N） | 2022-06-16 | 0.25 | 8;15 |  | mg/L | 否 |  |  | 是
2022紫金县城区污水处理厂第2季度 | 紫金县城区污水处理厂 | 水环境 | 污水处理及其再生利用 | 城镇污水处理厂污染物排放标准[国标](GB18918-2002) | （表2）部分一类污染物最高允许排放浓度（日均值） | 出水口(WS-0036) | 总镉 | 2022-06-16 | 0.0022 | 0.01 |  | mg/L | 否 |  |  | 是
2022紫金县城区污水处理厂第2季度 | 紫金县城区污水处理厂 | 水环境 | 污水处理及其再生利用 | 城镇污水处理厂污染物排放标准[国标](GB18918-2002) | （表1）基本控制项目最高允许排放浓度（日均值）,一级标准（水温＞12℃或≤12℃）,B标准,通用 | 出水口(WS-0036) | 阴离子表面活性剂（LAS） | 2022-06-16 | 0.127 | 1 |  | mg/L | 否 |  |  | 是
2022紫金县城区污水处理厂第2季度 | 紫金县城区污水处理厂 | 水环境 | 污水处理及其再生利用 | 广东省水污染排放限值标准(DB44/26—2001) | 表4 第二类污染物最高允许排放浓度 (第二时段),一级标准,城镇二级污水处理厂 | 出水口(WS-0036) | 悬浮物 | 2022-06-16 | 7 | 20 |  | mg/L | 否 |  |  | 是
2022紫金县城区污水处理厂第2季度 | 紫金县城区污水处理厂 | 水环境 | 污水处理及其再生利用 | 城镇污水处理厂污染物排放标准[国标](GB18918-2002) | （表2）部分一类污染物最高允许排放浓度（日均值） | 出水口(WS-0036) | 烷基汞 | 2022-06-16 | <0.001 | 0 |  | mg/L | 否 |  |  | 是
2022紫金县城区污水处理厂第2季度 | 紫金县城区污水处理厂 | 水环境 | 污水处理及其再生利用 | 广东省水污染排放限值标准(DB44/26—2001) | 表4 第二类污染物最高允许排放浓度 (第二时段),一级标准,其他排污单位 | 出水口(WS-0036) | 磷酸盐（以P计） | 2022-06-16 | 0.17 | 0.5 |  | mg/L | 否 |  |  | 是
2022紫金县城区污水处理厂第2季度 | 紫金县城区污水处理厂 | 水环境 | 污水处理及其再生利用 | 城镇污水处理厂污染物排放标准[国标](GB18918-2002) | （表1）基本控制项目最高允许排放浓度（日均值）,一级标准（水温＞12℃或≤12℃）,B标准,通用 | 出水口(WS-0036) | 动植物油 | 2022-06-16 | <0.03 | 3 |  | mg/L | 否 |  |  | 是
2022紫金县城区污水处理厂第2季度 | 紫金县城区污水处理厂 | 水环境 | 污水处理及其再生利用 | 广东省水污染排放限值标准(DB44/26—2001) | 表4 第二类污染物最高允许排放浓度 (第二时段),一级标准,城镇二级污水处理厂 | 出水口(WS-0036) | 化学需氧量 | 2022-06-16 | 15 | 40 |  | mg/L | 否 |  |  | 是
2022紫金县生活垃圾卫生填埋场第2季度 | 紫金县城区生活垃圾无害化处理场 | 土壤环境 | 环境卫生管理 | 地下水质量标准(GB/T 14848-2017) | （表1）地下水质量常规指标及限值,Ⅲ类 | 地下水(DW001) | 铜 | 2022-05-19 | 0.00166 | 1.00 |  | mg/L | 否 |  |  | 是
2022紫金县生活垃圾卫生填埋场第2季度 | 紫金县城区生活垃圾无害化处理场 | 土壤环境 | 环境卫生管理 | 地下水质量标准(GB/T 14848-2017) | （表1）地下水质量常规指标及限值,Ⅲ类 | 地下水(DW001) | 氨氮 | 2022-05-19 | 0.064 | 0.5 |  | mg/L | 否 |  |  | 是
2022紫金县生活垃圾卫生填埋场第2季度 | 紫金县城区生活垃圾无害化处理场 | 土壤环境 | 环境卫生管理 | 地下水质量标准(GB/T 14848-2017) | （表1）地下水质量常规指标及限值,Ⅲ类 | 地下水(DW001) | pH值 | 2022-05-19 | 7.9 | 8.5 | 6.5 | 无量纲 | 否 |  |  | 是
2022紫金县生活垃圾卫生填埋场第2季度 | 紫金县城区生活垃圾无害化处理场 | 土壤环境 | 环境卫生管理 | 地下水质量标准(GB/T 14848-2017) | （表1）地下水质量常规指标及限值,Ⅲ类 | 地下水(DW001) | 耗氧量（COD法，以O2计） | 2022-05-19 | 1.10 | 3.0 |  | mg/L | 否 |  |  | 是
2022紫金县生活垃圾卫生填埋场第2季度 | 紫金县城区生活垃圾无害化处理场 | 土壤环境 | 环境卫生管理 | 地下水质量标准(GB/T 14848-2017) | （表1）地下水质量常规指标及限值,Ⅲ类 | 地下水(DW001) | 砷 | 2022-05-19 | 0.0019 | 0.01 |  | mg/L | 否 |  |  | 是
2022紫金县生活垃圾卫生填埋场第2季度 | 紫金县城区生活垃圾无害化处理场 | 土壤环境 | 环境卫生管理 | 地下水质量标准(GB/T 14848-2017) | （表1）地下水质量常规指标及限值,Ⅲ类 | 地下水(DW001) | 汞 | 2022-05-19 | <0.001 | 0.001 |  | mg/L | 否 |  |  | 是
2022紫金县生活垃圾卫生填埋场第2季度 | 紫金县城区生活垃圾无害化处理场 | 土壤环境 | 环境卫生管理 | 地下水质量标准(GB/T 14848-2017) | （表1）地下水质量常规指标及限值,Ⅲ类 | 地下水(DW001) | 铅 | 2022-05-19 | 0.00013 | 0.01 |  | mg/L | 否 |  |  | 是
2022紫金县生活垃圾卫生填埋场第2季度 | 紫金县城区生活垃圾无害化处理场 | 土壤环境 | 环境卫生管理 | 生活垃圾填埋场污染控制标准(GB16889-2008) | 现有和新建生活垃圾填埋场水污染物排放浓度限值 | 排放口(DW001) | 氨氮（NH3-N） | 2022-05-19 | 2.55 | 25 |  | mg/L | 否 |  |  | 是
2022紫金县生活垃圾卫生填埋场第2季度 | 紫金县城区生活垃圾无害化处理场 | 土壤环境 | 环境卫生管理 | 生活垃圾填埋场污染控制标准(GB16889-2008) | 现有和新建生活垃圾填埋场水污染物排放浓度限值 | 排放口(DW001) | 色度 | 2022-05-19 | 2 | 40 |  | 倍 | 否 |  |  | 是
2022紫金县生活垃圾卫生填埋场第2季度 | 紫金县城区生活垃圾无害化处理场 | 土壤环境 | 环境卫生管理 | 生活垃圾填埋场污染控制标准(GB16889-2008) | 现有和新建生活垃圾填埋场水污染物排放浓度限值 | 排放口(DW001) | 化学需氧量 | 2022-05-19 | 8 | 100 |  | mg/L | 否 |  |  | 是
2022紫金县生活垃圾卫生填埋场第2季度 | 紫金县城区生活垃圾无害化处理场 | 土壤环境 | 环境卫生管理 | 生活垃圾填埋场污染控制标准(GB16889-2008) | 现有和新建生活垃圾填埋场水污染物排放浓度限值 | 排放口(DW001) | 总铬 | 2022-05-19 | 0.014 | 0.1 |  | mg/L | 否 |  |  | 是
2022紫金县生活垃圾卫生填埋场第2季度 | 紫金县城区生活垃圾无害化处理场 | 土壤环境 | 环境卫生管理 | 生活垃圾填埋场污染控制标准(GB16889-2008) | 现有和新建生活垃圾填埋场水污染物排放浓度限值 | 排放口(DW001) | 总铅 | 2022-05-19 | 0.010 | 0.1 |  | mg/L | 否 |  |  | 是
2022紫金县生活垃圾卫生填埋场第2季度 | 紫金县城区生活垃圾无害化处理场 | 土壤环境 | 环境卫生管理 | 生活垃圾填埋场污染控制标准(GB16889-2008) | 现有和新建生活垃圾填埋场水污染物排放浓度限值 | 排放口(DW001) | 总磷（以P计） | 2022-05-19 | 0.02 | 3 |  | mg/L | 否 |  |  | 是
2022紫金县生活垃圾卫生填埋场第2季度 | 紫金县城区生活垃圾无害化处理场 | 土壤环境 | 环境卫生管理 | 生活垃圾填埋场污染控制标准(GB16889-2008) | 现有和新建生活垃圾填埋场水污染物排放浓度限值 | 排放口(DW001) | 总汞 | 2022-05-19 | 0.00026 | 0.001 |  | mg/L | 否 |  |  | 是
2022紫金县生活垃圾卫生填埋场第2季度 | 紫金县城区生活垃圾无害化处理场 | 土壤环境 | 环境卫生管理 | 生活垃圾填埋场污染控制标准(GB16889-2008) | 现有和新建生活垃圾填埋场水污染物排放浓度限值 | 排放口(DW001) | 总氮（以N计） | 2022-05-19 | 7.49 | 40 |  | mg/L | 否 |  |  | 是
2022紫金县生活垃圾卫生填埋场第2季度 | 紫金县城区生活垃圾无害化处理场 | 土壤环境 | 环境卫生管理 | 生活垃圾填埋场污染控制标准(GB16889-2008) | 现有和新建生活垃圾填埋场水污染物排放浓度限值 | 排放口(DW001) | 总砷 | 2022-05-19 | <0.1 | 0.1 |  | mg/L | 否 |  |  | 是
2022紫金县生活垃圾卫生填埋场第2季度 | 紫金县城区生活垃圾无害化处理场 | 土壤环境 | 环境卫生管理 | 生活垃圾填埋场污染控制标准(GB16889-2008) | 现有和新建生活垃圾填埋场水污染物排放浓度限值 | 排放口(DW001) | 五日生化需氧量 | 2022-05-19 | 2.3 | 30 |  | mg/L | 否 |  |  | 是

## 无组织
任务名称 | 企业名称 | 名录类别 | 行业类别 | 执行标准名称 | 执行标准条目名称 | 监测点 | 监测项目 | 监测日期 | 排放浓度 | 上限 | 下限 | 单位 | 是否超标 | 超标倍数 | 备注
2022紫金县生活垃圾卫生填埋场第2季度 | 紫金县城区生活垃圾无害化处理场 | 土壤环境 | 环境卫生管理 | 恶臭污染物排放标准(GB14554-93) | （表1）恶臭污染物厂界标准值,二级,新扩改建 | 2#下风向 | 臭气浓度 | 2022-05-19 | 10 | 20 |  | 无量纲 | 否