## 废水排放
任务名称 | 企业名称 | 名录类别 | 行业类别 | 受纳水体 | 执行标准名称 | 执行标准条目名称 | 监测点 | 监测项目 | 监测日期 | 流量(m³/s) | 水温(°C) | 生产负荷(%) | 进口浓度 | 排放浓度 | 上限 | 下限 | 单位 | 是否超标 | 超标倍数 | 备注 | 是否有评价限值
2022年第一季度污染源监测 | 连平县城环境卫生管理所(连平县城生活垃圾无害化填埋场) | 水环境 | 环境卫生管理 |  | 生活垃圾填埋场污染控制标准(GB16889-2008) | 现有和新建生活垃圾填埋场水污染物排放浓度限值 | 总排污口(DW001) | 总镉 | 2022-03-10 |  | 23.2 |  |  | <0.0025 | 0.01 |  | mg/L | 否 |  |  | 是
2022年第一季度污染源监测 | 连平县城环境卫生管理所(连平县城生活垃圾无害化填埋场) | 水环境 | 环境卫生管理 |  | 生活垃圾填埋场污染控制标准(GB16889-2008) | 现有和新建生活垃圾填埋场水污染物排放浓度限值 | 总排污口(DW001) | 六价铬 | 2022-03-10 |  | 23.2 |  |  | <0.004 | 0.05 |  | mg/L | 否 |  |  | 是
2022年第一季度污染源监测 | 连平县城环境卫生管理所(连平县城生活垃圾无害化填埋场) | 水环境 | 环境卫生管理 |  | 广东省水污染排放限值标准(DB44/26—2001) | 表4 第二类污染物最高允许排放浓度 (第二时段),一级标准,其他排污单位 | 总排污口(DW001) | 化学需氧量 | 2022-03-10 |  | 23.2 |  |  | 53 | 90 |  | mg/L | 否 |  |  | 是
2022年第一季度污染源监测 | 连平县城环境卫生管理所(连平县城生活垃圾无害化填埋场) | 水环境 | 环境卫生管理 |  | 广东省水污染排放限值标准(DB44/26—2001) | 表4 第二类污染物最高允许排放浓度 (第二时段),一级标准,其他排污单位 | 总排污口(DW001) | 氨氮（NH3-N） | 2022-03-10 |  | 23.2 |  |  | 1.606 | 10 |  | mg/L | 否 |  |  | 是
2022年第一季度污染源监测 | 连平县城环境卫生管理所(连平县城生活垃圾无害化填埋场) | 水环境 | 环境卫生管理 |  | 生活垃圾填埋场污染控制标准(GB16889-2008) | 现有和新建生活垃圾填埋场水污染物排放浓度限值 | 总排污口(DW001) | 总氮（以N计） | 2022-03-10 |  | 23.2 |  |  | 2.12 | 40 |  | mg/L | 否 |  |  | 是
2022年第一季度污染源监测 | 连平县城环境卫生管理所(连平县城生活垃圾无害化填埋场) | 水环境 | 环境卫生管理 |  | 生活垃圾填埋场污染控制标准(GB16889-2008) | 现有和新建生活垃圾填埋场水污染物排放浓度限值 | 总排污口(DW001) | 悬浮物 | 2022-03-10 |  | 23.2 |  |  | 24 | 30 |  | mg/L | 否 |  |  | 是
2022年第一季度污染源监测 | 连平县城环境卫生管理所(连平县城生活垃圾无害化填埋场) | 水环境 | 环境卫生管理 |  | 广东省水污染排放限值标准(DB44/26—2001) | 表4 第二类污染物最高允许排放浓度 (第二时段),一级标准,一切排污单位 | 总排污口(DW001) | pH值 | 2022-03-10 |  | 23.2 |  |  | 4.9 | 9 | 6 | mg/L | 是 | / |  | 是
2022年第一季度污染源监测 | 连平县城环境卫生管理所(连平县城生活垃圾无害化填埋场) | 水环境 | 环境卫生管理 |  | 广东省水污染排放限值标准(DB44/26—2001) | 表4 第二类污染物最高允许排放浓度 (第二时段),一级标准,其他排污单位 | 总排污口(DW001) | 磷酸盐（以P计） | 2022-03-10 |  | 23.2 |  |  | 0.4 | 0.5 |  | mg/L | 否 |  |  | 是
2022年第一季度污染源监测 | 连平县城环境卫生管理所(连平县城生活垃圾无害化填埋场) | 水环境 | 环境卫生管理 |  | 生活垃圾填埋场污染控制标准(GB16889-2008) | 现有和新建生活垃圾填埋场水污染物排放浓度限值 | 总排污口(DW001) | 总铅 | 2022-03-10 |  | 23.2 |  |  | <0.005 | 0.1 |  | mg/L | 否 |  |  | 是
2022年第一季度污染源监测 | 连平县城环境卫生管理所(连平县城生活垃圾无害化填埋场) | 水环境 | 环境卫生管理 |  | 生活垃圾填埋场污染控制标准(GB16889-2008) | 现有和新建生活垃圾填埋场水污染物排放浓度限值 | 总排污口(DW001) | 总砷 | 2022-03-10 |  | 23.2 |  |  | 0.0013 | 0.1 |  | mg/L | 否 |  |  | 是
2022年第一季度污染源监测 | 连平县城环境卫生管理所(连平县城生活垃圾无害化填埋场) | 水环境 | 环境卫生管理 |  | 生活垃圾填埋场污染控制标准(GB16889-2008) | 现有和新建生活垃圾填埋场水污染物排放浓度限值 | 总排污口(DW001) | 总汞 | 2022-03-10 |  | 23.2 |  |  | <0.00004 | 0.001 |  | mg/L | 否 |  |  | 是
2022年第一季度污染源监测 | 连平县城环境卫生管理所(连平县城生活垃圾无害化填埋场) | 水环境 | 环境卫生管理 |  | 广东省水污染排放限值标准(DB44/26—2001) | 表4 第二类污染物最高允许排放浓度 (第二时段),一级标准,其他排污单位 | 总排污口(DW001) | 五日生化需氧量 | 2022-03-10 |  | 23.2 |  |  | 14.4 | 20 |  | mg/L | 否 |  |  | 是
2022年第一季度污染源监测 | 连平县城环境卫生管理所(连平县城生活垃圾无害化填埋场) | 水环境 | 环境卫生管理 |  | 生活垃圾填埋场污染控制标准(GB16889-2008) | 现有和新建生活垃圾填埋场水污染物排放浓度限值 | 总排污口(DW001) | 色度 | 2022-03-10 |  | 23.2 |  |  | 5 | 40 |  | 倍 | 否 |  |  | 是
2022年第一季度污染源监测 | 连平县生活污水处理厂 | 水环境 | 污水处理及其再生利用 | 连平河 | 地表水环境质量标准(GB3838-2002) | 表1地表水环境质量标准基本项目标准限值,四类,通用 | 总排放口(DW001) | 六价铬 | 2022-01-07 |  | 17.7 |  |  | <0.004 | 0.05 |  | mg/L | 否 |  |  | 是
2022年第一季度污染源监测 | 连平县生活污水处理厂 | 水环境 | 污水处理及其再生利用 | 连平河 | 城镇污水处理厂污染物排放标准[国标](GB18918-2002) | （表2）部分一类污染物最高允许排放浓度（日均值） | 总排放口(DW001) | 总镉 | 2022-01-07 |  | 17.7 |  |  | <0.0025 | 0.01 |  | mg/L | 否 |  |  | 是
2022年第一季度污染源监测 | 连平县生活污水处理厂 | 水环境 | 污水处理及其再生利用 | 连平河 | 城镇污水处理厂污染物排放标准[国标](GB18918-2002) | （表2）部分一类污染物最高允许排放浓度（日均值） | 总排放口(DW001) | 总砷 | 2022-01-07 |  | 17.7 |  |  | <0.0003 | 0.1 |  | mg/L | 否 |  |  | 是
2022年第一季度污染源监测 | 连平县生活污水处理厂 | 水环境 | 污水处理及其再生利用 | 连平河 | 城镇污水处理厂污染物排放标准[国标](GB18918-2002) | （表2）部分一类污染物最高允许排放浓度（日均值） | 总排放口(DW001) | 总铬 | 2022-01-07 |  | 17.7 |  |  | <0.03 | 0.1 |  | mg/L | 否 |  |  | 是
2022年第一季度污染源监测 | 连平县生活污水处理厂 | 水环境 | 污水处理及其再生利用 | 连平河 | 城镇污水处理厂污染物排放标准[国标](GB18918-2002) | （表1）基本控制项目最高允许排放浓度（日均值）,一级标准（水温＞12℃或≤12℃）,A标准,通用 | 总排放口(DW001) | 色度 | 2022-01-07 |  | 17.7 |  |  | 2 | 30 |  | 倍 | 否 |  |  | 是
2022年第一季度污染源监测 | 连平县生活污水处理厂 | 水环境 | 污水处理及其再生利用 | 连平河 | 地表水环境质量标准(GB3838-2002) | 表1地表水环境质量标准基本项目标准限值,四类,通用 | 总排放口(DW001) | 粪大肠菌群数 | 2022-01-07 |  | 17.7 |  |  | 600 | 20000 |  | 个/L | 否 |  |  | 是
2022年第一季度污染源监测 | 连平县生活污水处理厂 | 水环境 | 污水处理及其再生利用 | 连平河 | 地表水环境质量标准(GB3838-2002) | 表1地表水环境质量标准基本项目标准限值,四类,通用 | 总排放口(DW001) | 石油类 | 2022-01-07 |  | 17.7 |  |  | <0.06 | 0.5 |  | mg/L | 否 |  |  | 是
2022年第一季度污染源监测 | 连平县生活污水处理厂 | 水环境 | 污水处理及其再生利用 | 连平河 | 城镇污水处理厂污染物排放标准[国标](GB18918-2002) | （表1）基本控制项目最高允许排放浓度（日均值）,一级标准（水温＞12℃或≤12℃）,A标准,通用 | 总排放口(DW001) | 动植物油 | 2022-01-07 |  | 17.7 |  |  | <0.06 | 1 |  | mg/L | 否 |  |  | 是
2022年第一季度污染源监测 | 连平县生活污水处理厂 | 水环境 | 污水处理及其再生利用 | 连平河 | 城镇污水处理厂污染物排放标准[国标](GB18918-2002) | （表2）部分一类污染物最高允许排放浓度（日均值） | 总排放口(DW001) | 总铅 | 2022-01-07 |  | 17.7 |  |  | <0.005 | 0.05 |  | mg/L | 否 |  |  | 是
2022年第一季度污染源监测 | 连平县生活污水处理厂 | 水环境 | 污水处理及其再生利用 | 连平河 | 城镇污水处理厂污染物排放标准[国标](GB18918-2002) | （表1）基本控制项目最高允许排放浓度（日均值）,一级标准（水温＞12℃或≤12℃）,A标准,通用 | 总排放口(DW001) | 阴离子表面活性剂 | 2022-01-07 |  | 17.7 |  |  | 0.08 | 0.3 |  | mg/L | 否 |  |  | 是
2022年第一季度污染源监测 | 连平县生活污水处理厂 | 水环境 | 污水处理及其再生利用 | 连平河 | 地表水环境质量标准(GB3838-2002) | 表1地表水环境质量标准基本项目标准限值,四类,通用 | 总排放口(DW001) | 氨氮（NH3-N） | 2022-01-07 |  | 17.7 |  |  | 0.744 | 1.5 |  | mg/L | 否 |  |  | 是
2022年第一季度污染源监测 | 连平县生活污水处理厂 | 水环境 | 污水处理及其再生利用 | 连平河 | 地表水环境质量标准(GB3838-2002) | 表1地表水环境质量标准基本项目标准限值,四类,通用 | 总排放口(DW001) | pH值 | 2022-01-07 |  | 17.7 |  |  | 6.9 | 9 | 6 | 无量纲 | 否 |  |  | 是
2022年第一季度污染源监测 | 连平县生活污水处理厂 | 水环境 | 污水处理及其再生利用 | 连平河 | 城镇污水处理厂污染物排放标准[国标](GB18918-2002) | （表1）基本控制项目最高允许排放浓度（日均值）,一级标准（水温＞12℃或≤12℃）,A标准,通用 | 总排放口(DW001) | 悬浮物 | 2022-01-07 |  | 17.7 |  |  | 9 | 10 |  | mg/L | 否 |  |  | 是
2022年第一季度污染源监测 | 连平县生活污水处理厂 | 水环境 | 污水处理及其再生利用 | 连平河 | 地表水环境质量标准(GB3838-2002) | 表1地表水环境质量标准基本项目标准限值,四类,通用 | 总排放口(DW001) | 总磷（以P计） | 2022-01-07 |  | 17.7 |  |  | 0.27 | 0.3 |  | mg/L | 否 |  |  | 是
2022年第一季度污染源监测 | 连平县生活污水处理厂 | 水环境 | 污水处理及其再生利用 | 连平河 | 城镇污水处理厂污染物排放标准[国标](GB18918-2002) | （表1）基本控制项目最高允许排放浓度（日均值）,一级标准（水温＞12℃或≤12℃）,A标准,通用 | 总排放口(DW001) | 总氮（以N计） | 2022-01-07 |  | 17.7 |  |  | 11.58 | 15 |  | mg/L | 否 |  |  | 是
2022年第一季度污染源监测 | 连平县生活污水处理厂 | 水环境 | 污水处理及其再生利用 | 连平河 | 城镇污水处理厂污染物排放标准[国标](GB18918-2002) | （表2）部分一类污染物最高允许排放浓度（日均值） | 总排放口(DW001) | 总汞 | 2022-01-07 |  | 17.7 |  |  | <0.00004 | 0.001 |  | mg/L | 否 |  |  | 是
2022年第一季度污染源监测 | 连平县生活污水处理厂 | 水环境 | 污水处理及其再生利用 | 连平河 | 地表水环境质量标准(GB3838-2002) | 表1地表水环境质量标准基本项目标准限值,四类,通用 | 总排放口(DW001) | 化学需氧量 | 2022-01-07 |  | 17.7 |  |  | 16 | 30 |  | mg/L | 否 |  |  | 是
2022年第一季度污染源监测 | 连平县生活污水处理厂 | 水环境 | 污水处理及其再生利用 | 连平河 | 地表水环境质量标准(GB3838-2002) | 表1地表水环境质量标准基本项目标准限值,四类,通用 | 总排放口(DW001) | 五日生化需氧量 | 2022-01-07 |  | 17.7 |  |  | 4.4 | 6 |  | mg/L | 否 |  |  | 是