## 废气排放
任务名称 | 企业名称 | 名录类别 | 行业类别 | 执行标准名称 | 执行标准条目名称 | 监测点 | 监测项目 | 监测日期 | 流量(m³/h) | 温度(°C) | 湿度(%) | 含氧量(%) | 流速(m/s) | 生产负荷(%) | 实测浓度 | 折算浓度 | 上限 | 下限 | 单位 | 是否超标 | 超标倍数 | 备注 | 是否有评价限值
2022年第1季度重点污染源监督性监测 | 深能合和电力（河源）有限公司 | 大气环境 | 火力发电 | 火电厂大气污染物排放标准(GB13223-2011) | （表2）大气污染物特别排放限值,烟囱或烟道,燃煤锅炉 | 烟囱总排放口(DA001) | 氮氧化物 | 2022-03-22 | [6 empty] | 31 | 30 | 100 |  | mg/m3 | 否 |  |  | 是
2022年第1季度重点污染源监督性监测 | 深能合和电力（河源）有限公司 | 大气环境 | 火力发电 | 火电厂大气污染物排放标准(GB13223-2011) | （表1）火力发电锅炉及燃汽轮机组大气污染物排放浓度限值,烟囱或烟道,燃煤锅炉,现有锅炉 | 烟囱总排放口(DA001) | 二氧化硫 | 2022-03-22 | [6 empty] | 15 | 15 | 200 |  | mg/m3 | 否 |  |  | 是
2022年第1季度重点污染源监督性监测 | 深能合和电力（河源）有限公司 | 大气环境 | 火力发电 | 火电厂大气污染物排放标准(GB13223-2011) | （表1）火力发电锅炉及燃汽轮机组大气污染物排放浓度限值,烟囱或烟道,燃煤锅炉,全部,通用 | 烟囱总排放口(DA001) | 汞及其化合物 | 2022-03-22 | [6 empty] | <0.0025 | <0.0025 | 0.03 |  | mg/Nm3 | 否 |  |  | 是
2022年第1季度重点污染源监督性监测 | 深能合和电力（河源）有限公司 | 大气环境 | 火力发电 | 火电厂大气污染物排放标准(GB13223-2011) | （表1）火力发电锅炉及燃汽轮机组大气污染物排放浓度限值,烟囱或烟道,燃煤锅炉,全部,通用 | 烟囱总排放口(DA001) | 烟尘 | 2022-03-22 | [6 empty] | 2.3 | 2.2 | 30 |  | mg/m3 | 否 |  |  | 是

## 废水排放
任务名称 | 企业名称 | 名录类别 | 行业类别 | 受纳水体 | 执行标准名称 | 执行标准条目名称 | 监测点 | 监测项目 | 监测日期 | 流量(m³/s) | 水温(°C) | 生产负荷(%) | 进口浓度 | 排放浓度 | 上限 | 下限 | 单位 | 是否超标 | 超标倍数 | 备注 | 是否有评价限值
2022年第1季度垃圾处理企业监督性监测 | 河源市正博实业有限公司 | 土壤环境 | 环境卫生管理 |  | 城镇污水处理厂污染物排放标准[国标](GB18918-2002) | （表1）基本控制项目最高允许排放浓度（日均值）,一级标准（水温＞12℃或≤12℃）,A标准,通用 | 废水处理设施排放口 | 总砷 | 2022-03-09 |  |  |  |  | 0.0006 | 0.1 |  | mg/L | 否 |  |  | 是
2022年第1季度垃圾处理企业监督性监测 | 河源市正博实业有限公司 | 土壤环境 | 环境卫生管理 |  | 城镇污水处理厂污染物排放标准[国标](GB18918-2002) | （表1）基本控制项目最高允许排放浓度（日均值）,一级标准（水温＞12℃或≤12℃）,A标准,通用 | 废水处理设施排放口 | 总铅 | 2022-03-09 |  |  |  |  | <0.07 | 0.1 |  | mg/L | 否 |  |  | 是
2022年第1季度垃圾处理企业监督性监测 | 河源市正博实业有限公司 | 土壤环境 | 环境卫生管理 |  | 城镇污水处理厂污染物排放标准[国标](GB18918-2002) | （表1）基本控制项目最高允许排放浓度（日均值）,一级标准（水温＞12℃或≤12℃）,A标准,通用 | 废水处理设施排放口 | 总铬 | 2022-03-09 |  |  |  |  | <0.004 | 0.1 |  | mg/L | 否 |  |  | 是
2022年第1季度垃圾处理企业监督性监测 | 河源市正博实业有限公司 | 土壤环境 | 环境卫生管理 |  | 生活垃圾填埋场污染控制标准(GB16889-2008) | 现有和新建生活垃圾填埋场水污染物排放浓度限值 | 废水处理设施排放口 | 六价铬 | 2022-03-09 |  |  |  |  | <0.004 | 0.05 |  | mg/L | 否 |  |  | 是
2022年第1季度垃圾处理企业监督性监测 | 河源市正博实业有限公司 | 土壤环境 | 环境卫生管理 |  | 城镇污水处理厂污染物排放标准[国标](GB18918-2002) | （表1）基本控制项目最高允许排放浓度（日均值）,一级标准（水温＞12℃或≤12℃）,A标准,通用 | 废水处理设施排放口 | 总镉 | 2022-03-09 |  |  |  |  | <0.005 | 0.01 |  | mg/L | 否 |  |  | 是
2022年第1季度垃圾处理企业监督性监测 | 河源市正博实业有限公司 | 土壤环境 | 环境卫生管理 |  | 城镇污水处理厂污染物排放标准(GB18918-2002) | 表1基本控制项目最高允许排放浓度（日均值）,一级标准,A标准 | 废水处理设施排放口 | 粪大肠菌群 | 2022-03-09 |  |  |  |  | 100 | 1000 |  | CFU/L | 否 |  |  | 是
2022年第1季度垃圾处理企业监督性监测 | 河源市正博实业有限公司 | 土壤环境 | 环境卫生管理 |  | 城镇污水处理厂污染物排放标准[国标](GB18918-2002) | （表1）基本控制项目最高允许排放浓度（日均值）,一级标准（水温＞12℃或≤12℃）,A标准,通用 | 废水处理设施排放口 | 氨氮（NH3-N） | 2022-03-09 |  |  | 38.5 |  | 0.314 | 5;8 |  | mg/L | 否 |  |  | 是
2022年第1季度垃圾处理企业监督性监测 | 河源市正博实业有限公司 | 土壤环境 | 环境卫生管理 |  | 城镇污水处理厂污染物排放标准[国标](GB18918-2002) | （表1）基本控制项目最高允许排放浓度（日均值）,一级标准（水温＞12℃或≤12℃）,A标准,通用 | 废水处理设施排放口 | pH值 | 2022-03-09 |  |  |  |  | 7.2 | 9 | 6 | 无量纲 | 否 |  |  | 是
2022年第1季度垃圾处理企业监督性监测 | 河源市正博实业有限公司 | 土壤环境 | 环境卫生管理 |  | 城镇污水处理厂污染物排放标准[国标](GB18918-2002) | （表1）基本控制项目最高允许排放浓度（日均值）,一级标准（水温＞12℃或≤12℃）,A标准,通用 | 废水处理设施排放口 | 化学需氧量 | 2022-03-09 |  |  |  |  | <4 | 50 |  | mg/L | 否 |  |  | 是
2022年第1季度垃圾处理企业监督性监测 | 河源市正博实业有限公司 | 土壤环境 | 环境卫生管理 |  | 城镇污水处理厂污染物排放标准[国标](GB18918-2002) | （表1）基本控制项目最高允许排放浓度（日均值）,一级标准（水温＞12℃或≤12℃）,A标准,通用 | 废水处理设施排放口 | 总汞 | 2022-03-09 |  |  |  |  | <0.00004 | 0.001 |  | mg/L | 否 |  |  | 是
2022年第1季度垃圾处理企业监督性监测 | 河源市正博实业有限公司 | 土壤环境 | 环境卫生管理 |  | 城镇污水处理厂污染物排放标准[国标](GB18918-2002) | （表1）基本控制项目最高允许排放浓度（日均值）,一级标准（水温＞12℃或≤12℃）,A标准,通用 | 废水处理设施排放口 | 悬浮物 | 2022-03-09 |  |  |  |  | 5 | 10 |  | mg/L | 否 |  |  | 是
2022年第1季度垃圾处理企业监督性监测 | 河源市正博实业有限公司 | 土壤环境 | 环境卫生管理 |  | 城镇污水处理厂污染物排放标准[国标](GB18918-2002) | （表1）基本控制项目最高允许排放浓度（日均值）,一级标准（水温＞12℃或≤12℃）,A标准,通用 | 废水处理设施排放口 | 五日生化需氧量 | 2022-03-09 |  |  |  |  | 1.6 | 10 |  | mg/L | 否 |  |  | 是
2022年第1季度垃圾处理企业监督性监测 | 河源市正博实业有限公司 | 土壤环境 | 环境卫生管理 |  | 城镇污水处理厂污染物排放标准(GB 18918-2002) | 基本控制项目最高允许排放浓度（日均值）,2006 年1 月1 日起建设的,水温≤12度,一级A 标准 | 废水处理设施排放口 | 总磷（以P计） | 2022-03-09 |  |  |  |  | 0.04 | 0.5 |  | mg/L | 否 |  |  | 是
2022年第1季度垃圾处理企业监督性监测 | 河源市正博实业有限公司 | 土壤环境 | 环境卫生管理 |  | 城镇污水处理厂污染物排放标准(GB 18918-2002) | 基本控制项目最高允许排放浓度（日均值）,2005 年12 月31 日前建设的,水温≤12度,一级A标准 | 废水处理设施排放口 | 总氮（以N计） | 2022-03-09 |  |  |  |  | 17.5 | 15 |  | mg/L | 是 | 0.17 |  | 是
2022年第1季度重点污染源监督性监测 | 河源市市区城南污水处理厂 | 水环境 | 污水处理及其再生利用 |  | 地表水环境质量标准(GB3838-2002) | 表1地表水环境质量标准基本项目标准限值,三类,通用 | 废水处理设施(DW001) | 石油类 | 2022-01-05 |  |  |  |  | <0.06 | 0.05 |  | mg/KG | 否 |  |  | 是
2022年第1季度重点污染源监督性监测 | 河源市市区城南污水处理厂 | 水环境 | 污水处理及其再生利用 |  | 地表水环境质量标准(GB3838-2002) | 表1地表水环境质量标准基本项目标准限值,三类,通用 | 废水处理设施(DW001) | 砷 | 2022-01-05 |  |  |  |  | 0.0011 | 0.05 |  | mg/KG | 否 |  |  | 是
2022年第1季度重点污染源监督性监测 | 河源市市区城南污水处理厂 | 水环境 | 污水处理及其再生利用 |  | 地表水环境质量标准(GB3838-2002) | 表1地表水环境质量标准基本项目标准限值,三类,通用 | 废水处理设施(DW001) | 汞 | 2022-01-05 |  |  |  |  | <0.00004 | 0.0001 |  | mg/m3 | 否 |  |  | 是
2022年第1季度重点污染源监督性监测 | 河源市市区城南污水处理厂 | 水环境 | 污水处理及其再生利用 |  | 地表水环境质量标准(GB3838-2002) | 表1地表水环境质量标准基本项目标准限值,三类,通用 | 废水处理设施(DW001) | 氨氮（NH3-N） | 2022-01-05 |  |  |  |  | 0.224 | 1.0 |  | mg/L | 否 |  |  | 是
2022年第1季度重点污染源监督性监测 | 河源市市区城南污水处理厂 | 水环境 | 污水处理及其再生利用 |  | 地表水环境质量标准(GB3838-2002) | 表1地表水环境质量标准基本项目标准限值,三类,通用 | 废水处理设施(DW001) | 铅 | 2022-01-05 |  |  |  |  | <0.00009 | 0.05 |  | mg/Nm3 | 否 |  |  | 是
2022年第1季度重点污染源监督性监测 | 河源市市区城南污水处理厂 | 水环境 | 污水处理及其再生利用 |  | 地表水环境质量标准(GB3838-2002) | 表1地表水环境质量标准基本项目标准限值,三类,通用 | 废水处理设施(DW001) | 化学需氧量 | 2022-01-05 |  |  |  |  | 8 | 20 |  | mg/L | 否 |  |  | 是
2022年第1季度重点污染源监督性监测 | 河源市市区城南污水处理厂 | 水环境 | 污水处理及其再生利用 |  | 地表水环境质量标准(GB3838-2002) | 表1地表水环境质量标准基本项目标准限值,三类,通用 | 废水处理设施(DW001) | 六价铬 | 2022-01-05 |  |  |  |  | <0.004 | 0.05 |  | mg/L | 否 |  |  | 是
2022年第1季度重点污染源监督性监测 | 河源市市区城南污水处理厂 | 水环境 | 污水处理及其再生利用 |  | 地表水环境质量标准(GB3838-2002) | 表1地表水环境质量标准基本项目标准限值,三类,通用 | 废水处理设施(DW001) | 阴离子表面活性剂（LAS） | 2022-01-05 |  |  |  |  | <0.05 | 0.2 |  | mg/L | 否 |  |  | 是
2022年第1季度重点污染源监督性监测 | 河源市市区城南污水处理厂 | 水环境 | 污水处理及其再生利用 |  | 地表水环境质量标准(GB3838-2002) | 表1地表水环境质量标准基本项目标准限值,三类,通用 | 废水处理设施(DW001) | 五日生化需氧量 | 2022-01-05 |  |  |  |  | 1.7 | 4 |  | mg/L | 否 |  |  | 是
2022年第1季度重点污染源监督性监测 | 河源市市区城南污水处理厂 | 水环境 | 污水处理及其再生利用 |  | 城镇污水处理厂污染物排放标准[国标](GB18918-2002) | （表1）基本控制项目最高允许排放浓度（日均值）,一级标准（水温＞12℃或≤12℃）,A标准,通用 | 废水处理设施(DW001) | 总镉 | 2022-01-05 |  |  |  |  | <0.00005 | 0.005 |  | mg/L | 否 |  |  | 是
2022年第1季度重点污染源监督性监测 | 河源市市区城南污水处理厂 | 水环境 | 污水处理及其再生利用 |  | 城镇污水处理厂污染物排放标准[国标](GB18918-2002) | （表1）基本控制项目最高允许排放浓度（日均值）,一级标准（水温＞12℃或≤12℃）,A标准,通用 | 废水处理设施(DW001) | 动植物油 | 2022-01-05 |  |  |  |  | <0.06 | 1 |  | mg/L | 否 |  |  | 是
2022年第1季度重点污染源监督性监测 | 河源市市区城南污水处理厂 | 水环境 | 污水处理及其再生利用 |  | 城镇污水处理厂污染物排放标准[国标](GB18918-2002) | （表1）基本控制项目最高允许排放浓度（日均值）,一级标准（水温＞12℃或≤12℃）,B标准,通用 | 废水处理设施(DW001) | 粪大肠菌群数 | 2022-01-05 |  |  |  |  | 575 | 10000 |  | 个/L | 否 |  |  | 是
2022年第1季度重点污染源监督性监测 | 河源市市区城南污水处理厂 | 水环境 | 污水处理及其再生利用 |  | 城镇污水处理厂污染物排放标准[国标](GB18918-2002) | （表1）基本控制项目最高允许排放浓度（日均值）,一级标准（水温＞12℃或≤12℃）,A标准,通用 | 废水处理设施(DW001) | pH值 | 2022-01-05 |  | 20.4 |  |  | 7.1 | 9 | 6 | 无量纲 | 否 |  |  | 是
2022年第1季度重点污染源监督性监测 | 河源市市区城南污水处理厂 | 水环境 | 污水处理及其再生利用 |  | 城镇污水处理厂污染物排放标准[国标](GB18918-2002) | （表1）基本控制项目最高允许排放浓度（日均值）,一级标准（水温＞12℃或≤12℃）,A标准,通用 | 废水处理设施(DW001) | 悬浮物 | 2022-01-05 |  |  |  |  | <4 | 10 |  | mg/L | 否 |  |  | 是
2022年第1季度重点污染源监督性监测 | 河源市市区城南污水处理厂 | 水环境 | 污水处理及其再生利用 |  | 城镇污水处理厂污染物排放标准[国标](GB18918-2002) | （表1）基本控制项目最高允许排放浓度（日均值）,一级标准（水温＞12℃或≤12℃）,A标准,通用 | 废水处理设施(DW001) | 总铬 | 2022-01-05 |  |  |  |  | <0.004 | 0.1 |  | mg/L | 否 |  |  | 是
2022年第1季度重点污染源监督性监测 | 河源市市区城南污水处理厂 | 水环境 | 污水处理及其再生利用 |  | 城镇污水处理厂污染物排放标准[国标](GB18918-2002) | （表1）基本控制项目最高允许排放浓度（日均值）,一级标准（水温＞12℃或≤12℃）,A标准,通用 | 废水处理设施(DW001) | 总氮（以N计） | 2022-01-05 |  |  |  |  | 10.0 | 15 |  | mg/L | 否 |  |  | 是
2022年第1季度重点污染源监督性监测 | 河源市市区城南污水处理厂 | 水环境 | 污水处理及其再生利用 |  | 城镇污水处理厂污染物排放标准[国标](GB18918-2002) | （表1）基本控制项目最高允许排放浓度（日均值）,一级标准（水温＞12℃或≤12℃）,B标准,2006年1月1日后建设 | 废水处理设施(DW001) | 总磷（以P计） | 2022-01-05 |  |  |  |  | 0.02 | 0.2 |  | mg/L | 否 |  |  | 是
2022年第1季度重点污染源监督性监测 | 紫金县古竹污水处理厂 |  | 污水处理及其再生利用 |  | 广东省水污染排放限值标准(DB44/26—2001) | 表4 第二类污染物最高允许排放浓度 (第二时段),一级标准,城镇二级污水处理厂 | 废水处理设施出水口(WS-00099) | 化学需氧量 | 2022-01-04 |  |  |  |  | 23 | 40 |  | mg/L | 否 |  |  | 是
2022年第1季度重点污染源监督性监测 | 紫金县古竹污水处理厂 |  | 污水处理及其再生利用 |  | 城镇污水处理厂污染物排放标准[国标](GB18918-2002) | （表1）基本控制项目最高允许排放浓度（日均值）,一级标准（水温＞12℃或≤12℃）,A标准,通用 | 废水处理设施出水口(WS-00099) | 总镉 | 2022-01-04 |  |  |  |  | <0.00005 | 0.01 |  | mg/L | 否 |  |  | 是
2022年第1季度重点污染源监督性监测 | 紫金县古竹污水处理厂 |  | 污水处理及其再生利用 |  | 城镇污水处理厂污染物排放标准[国标](GB18918-2002) | （表1）基本控制项目最高允许排放浓度（日均值）,一级标准（水温＞12℃或≤12℃）,A标准,通用 | 废水处理设施出水口(WS-00099) | 石油类 | 2022-01-04 |  |  |  |  | <0.06 | 1 |  | mg/KG | 否 |  |  | 是
2022年第1季度重点污染源监督性监测 | 紫金县古竹污水处理厂 |  | 污水处理及其再生利用 |  | 城镇污水处理厂污染物排放标准[国标](GB18918-2002) | （表1）基本控制项目最高允许排放浓度（日均值）,一级标准（水温＞12℃或≤12℃）,A标准,通用 | 废水处理设施出水口(WS-00099) | 动植物油 | 2022-01-04 |  |  |  |  | <0.06 | 1 |  | mg/L | 否 |  |  | 是
2022年第1季度重点污染源监督性监测 | 紫金县古竹污水处理厂 |  | 污水处理及其再生利用 |  | 城镇污水处理厂污染物排放标准[国标](GB18918-2002) | （表1）基本控制项目最高允许排放浓度（日均值）,一级标准（水温＞12℃或≤12℃）,A标准,通用 | 废水处理设施出水口(WS-00099) | 氨氮（NH3-N） | 2022-01-04 |  | 20.6 |  |  | 0.251 | 5;8 |  | mg/L | 否 |  |  | 是
2022年第1季度重点污染源监督性监测 | 紫金县古竹污水处理厂 |  | 污水处理及其再生利用 |  | 城镇污水处理厂污染物排放标准[国标](GB18918-2002) | （表1）基本控制项目最高允许排放浓度（日均值）,一级标准（水温＞12℃或≤12℃）,A标准,通用 | 废水处理设施出水口(WS-00099) | 总汞 | 2022-01-04 |  |  |  |  | <0.00004 | 1 |  | mg/L | 否 |  |  | 是
2022年第1季度重点污染源监督性监测 | 紫金县古竹污水处理厂 |  | 污水处理及其再生利用 |  | 城镇污水处理厂污染物排放标准[国标](GB18918-2002) | （表1）基本控制项目最高允许排放浓度（日均值）,一级标准（水温＞12℃或≤12℃）,A标准,通用 | 废水处理设施出水口(WS-00099) | 六价铬 | 2022-01-04 |  |  |  |  | <0.004 | 0.05 |  | mg/L | 否 |  |  | 是
2022年第1季度重点污染源监督性监测 | 紫金县古竹污水处理厂 |  | 污水处理及其再生利用 |  | 城镇污水处理厂污染物排放标准[国标](GB18918-2002) | （表1）基本控制项目最高允许排放浓度（日均值）,一级标准（水温＞12℃或≤12℃）,A标准,通用 | 废水处理设施出水口(WS-00099) | 阴离子表面活性剂（LAS） | 2022-01-04 |  |  |  |  | <0.05 | 0.5 |  | mg/L | 否 |  |  | 是
2022年第1季度重点污染源监督性监测 | 紫金县古竹污水处理厂 |  | 污水处理及其再生利用 |  | 城镇污水处理厂污染物排放标准[国标](GB18918-2002) | （表1）基本控制项目最高允许排放浓度（日均值）,一级标准（水温＞12℃或≤12℃）,A标准,通用 | 废水处理设施出水口(WS-00099) | 总砷 | 2022-01-04 |  |  |  |  | 0.0011 | 0.1 |  | mg/L | 否 |  |  | 是
2022年第1季度重点污染源监督性监测 | 紫金县古竹污水处理厂 |  | 污水处理及其再生利用 |  | 城镇污水处理厂污染物排放标准[国标](GB18918-2002) | （表1）基本控制项目最高允许排放浓度（日均值）,一级标准（水温＞12℃或≤12℃）,A标准,通用 | 废水处理设施出水口(WS-00099) | 粪大肠菌群数 | 2022-01-04 |  |  |  |  | 700 | 1000 |  | 个/L | 否 |  |  | 是
2022年第1季度重点污染源监督性监测 | 紫金县古竹污水处理厂 |  | 污水处理及其再生利用 |  | 城镇污水处理厂污染物排放标准[国标](GB18918-2002) | （表1）基本控制项目最高允许排放浓度（日均值）,一级标准（水温＞12℃或≤12℃）,A标准,通用 | 废水处理设施出水口(WS-00099) | pH值 | 2022-01-04 |  | 20.6 |  |  | 7.5 | 9 | 6 | 无量纲 | 否 |  |  | 是
2022年第1季度重点污染源监督性监测 | 紫金县古竹污水处理厂 |  | 污水处理及其再生利用 |  | 城镇污水处理厂污染物排放标准[国标](GB18918-2002) | （表1）基本控制项目最高允许排放浓度（日均值）,一级标准（水温＞12℃或≤12℃）,A标准,通用 | 废水处理设施出水口(WS-00099) | 总铅 | 2022-01-04 |  |  |  |  | <0.00009 | 0.1 |  | mg/L | 否 |  |  | 是
2022年第1季度重点污染源监督性监测 | 紫金县古竹污水处理厂 |  | 污水处理及其再生利用 |  | 城镇污水处理厂污染物排放标准[国标](GB18918-2002) | （表1）基本控制项目最高允许排放浓度（日均值）,一级标准（水温＞12℃或≤12℃）,A标准,通用 | 废水处理设施出水口(WS-00099) | 悬浮物 | 2022-01-04 |  |  |  |  | 18 | 10 |  | mg/L | 是 | 0.80 |  | 是
2022年第1季度重点污染源监督性监测 | 紫金县古竹污水处理厂 |  | 污水处理及其再生利用 |  | 城镇污水处理厂污染物排放标准[国标](GB18918-2002) | （表1）基本控制项目最高允许排放浓度（日均值）,一级标准（水温＞12℃或≤12℃）,A标准,通用 | 废水处理设施出水口(WS-00099) | 总铬 | 2022-01-04 |  |  |  |  | <0.004 | 0.1 |  | mg/L | 否 |  |  | 是
2022年第1季度重点污染源监督性监测 | 紫金县古竹污水处理厂 |  | 污水处理及其再生利用 |  | 城镇污水处理厂污染物排放标准[国标](GB18918-2002) | （表1）基本控制项目最高允许排放浓度（日均值）,一级标准（水温＞12℃或≤12℃）,A标准,通用 | 废水处理设施出水口(WS-00099) | 总氮（以N计） | 2022-01-04 |  |  |  |  | 3.29 | 15 |  | mg/L | 否 |  |  | 是
2022年第1季度重点污染源监督性监测 | 紫金县古竹污水处理厂 |  | 污水处理及其再生利用 |  | 城镇污水处理厂污染物排放标准[国标](GB18918-2002) | （表1）基本控制项目最高允许排放浓度（日均值）,一级标准（水温＞12℃或≤12℃）,A标准,2006年1月1日后建设 | 废水处理设施出水口(WS-00099) | 总磷（以P计） | 2022-01-04 |  |  |  |  | 0.06 | 0.5 |  | mg/L | 否 |  |  | 是
2022年第1季度重点污染源监督性监测 | 紫金县古竹污水处理厂 |  | 污水处理及其再生利用 |  | 城镇污水处理厂污染物排放标准[国标](GB18918-2002) | （表1）基本控制项目最高允许排放浓度（日均值）,一级标准（水温＞12℃或≤12℃）,A标准,通用 | 废水处理设施出水口(WS-00099) | 五日生化需氧量 | 2022-01-04 |  |  |  |  | 6.3 | 10 |  | mg/L | 否 |  |  | 是
2022年第1季度重点污染源监督性监测 | 河源市污水处理厂 | 水环境 | 污水处理及其再生利用 |  | 广东省水污染排放限值标准(DB44/26—2001) | 表2 第二类污染物最高允许排放浓度 (第一时段),一级标准,城镇二级污水处理厂 | 废水处理设施出水口(WS—00043) | 化学需氧量 | 2022-01-07 |  |  |  |  | 13 | 40 |  | mg/L | 否 |  |  | 是
2022年第1季度重点污染源监督性监测 | 河源市污水处理厂 | 水环境 | 污水处理及其再生利用 |  | 城镇污水处理厂污染物排放标准[国标](GB18918-2002) | （表2）部分一类污染物最高允许排放浓度（日均值） | 废水处理设施出水口(WS—00043) | 总镉 | 2022-01-07 |  |  |  |  | <0.00005 | 0.01 |  | mg/L | 否 |  |  | 是
2022年第1季度重点污染源监督性监测 | 河源市污水处理厂 | 水环境 | 污水处理及其再生利用 |  | 城镇污水处理厂污染物排放标准[国标](GB18918-2002) | （表1）基本控制项目最高允许排放浓度（日均值）,一级标准（水温＞12℃或≤12℃）,B标准,通用 | 废水处理设施出水口(WS—00043) | 石油类 | 2022-01-07 |  |  |  |  | <0.06 | 3 |  | mg/KG | 否 |  |  | 是
2022年第1季度重点污染源监督性监测 | 河源市污水处理厂 | 水环境 | 污水处理及其再生利用 |  | 城镇污水处理厂污染物排放标准[国标](GB18918-2002) | （表1）基本控制项目最高允许排放浓度（日均值）,一级标准（水温＞12℃或≤12℃）,B标准,通用 | 废水处理设施出水口(WS—00043) | 动植物油 | 2022-01-07 |  |  |  |  | <0.06 | 3 |  | mg/L | 否 |  |  | 是
2022年第1季度重点污染源监督性监测 | 河源市污水处理厂 | 水环境 | 污水处理及其再生利用 |  | 城镇污水处理厂污染物排放标准[国标](GB18918-2002) | （表1）基本控制项目最高允许排放浓度（日均值）,一级标准（水温＞12℃或≤12℃）,B标准,通用 | 废水处理设施出水口(WS—00043) | 氨氮（NH3-N） | 2022-01-07 |  | 20.8 |  |  | 2.95 | 8;15 |  | mg/L | 否 |  |  | 是
2022年第1季度重点污染源监督性监测 | 河源市污水处理厂 | 水环境 | 污水处理及其再生利用 |  | 城镇污水处理厂污染物排放标准[国标](GB18918-2002) | （表2）部分一类污染物最高允许排放浓度（日均值） | 废水处理设施出水口(WS—00043) | 总汞 | 2022-01-07 |  |  |  |  | <0.00004 | 0.001 |  | mg/L | 否 |  |  | 是
2022年第1季度重点污染源监督性监测 | 河源市污水处理厂 | 水环境 | 污水处理及其再生利用 |  | 城镇污水处理厂污染物排放标准[国标](GB18918-2002) | （表2）部分一类污染物最高允许排放浓度（日均值） | 废水处理设施出水口(WS—00043) | 六价铬 | 2022-01-07 |  |  |  |  | <0.004 | 0.05 |  | mg/L | 否 |  |  | 是
2022年第1季度重点污染源监督性监测 | 河源市污水处理厂 | 水环境 | 污水处理及其再生利用 |  | 城镇污水处理厂污染物排放标准[国标](GB18918-2002) | （表1）基本控制项目最高允许排放浓度（日均值）,一级标准（水温＞12℃或≤12℃）,B标准,通用 | 废水处理设施出水口(WS—00043) | 阴离子表面活性剂（LAS） | 2022-01-07 |  |  |  |  | <0.05 | 1 |  | mg/L | 否 |  |  | 是
2022年第1季度重点污染源监督性监测 | 河源市污水处理厂 | 水环境 | 污水处理及其再生利用 |  | 城镇污水处理厂污染物排放标准[国标](GB18918-2002) | （表2）部分一类污染物最高允许排放浓度（日均值） | 废水处理设施出水口(WS—00043) | 总砷 | 2022-01-07 |  |  |  |  | 0.0034 | 0.1 |  | mg/L | 否 |  |  | 是
2022年第1季度重点污染源监督性监测 | 河源市污水处理厂 | 水环境 | 污水处理及其再生利用 |  | 城镇污水处理厂污染物排放标准[国标](GB18918-2002) | （表1）基本控制项目最高允许排放浓度（日均值）,一级标准（水温＞12℃或≤12℃）,B标准,通用 | 废水处理设施出水口(WS—00043) | 粪大肠菌群数 | 2022-01-07 |  |  |  |  | 675 | 10000 |  | 个/L | 否 |  |  | 是
2022年第1季度重点污染源监督性监测 | 河源市污水处理厂 | 水环境 | 污水处理及其再生利用 |  | 城镇污水处理厂污染物排放标准[国标](GB18918-2002) | （表1）基本控制项目最高允许排放浓度（日均值）,一级标准（水温＞12℃或≤12℃）,B标准,通用 | 废水处理设施出水口(WS—00043) | pH值 | 2022-01-07 |  | 20.8 |  |  | 7.2 | 9 | 6 | 无量纲 | 否 |  |  | 是
2022年第1季度重点污染源监督性监测 | 河源市污水处理厂 | 水环境 | 污水处理及其再生利用 |  | 城镇污水处理厂污染物排放标准[国标](GB18918-2002) | （表2）部分一类污染物最高允许排放浓度（日均值） | 废水处理设施出水口(WS—00043) | 总铅 | 2022-01-07 |  |  |  |  | <0.00009 | 0.1 |  | mg/L | 否 |  |  | 是
2022年第1季度重点污染源监督性监测 | 河源市污水处理厂 | 水环境 | 污水处理及其再生利用 |  | 城镇污水处理厂污染物排放标准[国标](GB18918-2002) | （表1）基本控制项目最高允许排放浓度（日均值）,一级标准（水温＞12℃或≤12℃）,B标准,通用 | 废水处理设施出水口(WS—00043) | 悬浮物 | 2022-01-07 |  |  |  |  | 10 | 20 |  | mg/L | 否 |  |  | 是
2022年第1季度重点污染源监督性监测 | 河源市污水处理厂 | 水环境 | 污水处理及其再生利用 |  | 城镇污水处理厂污染物排放标准[国标](GB18918-2002) | （表2）部分一类污染物最高允许排放浓度（日均值） | 废水处理设施出水口(WS—00043) | 总铬 | 2022-01-07 |  |  |  |  | <0.004 | 0.1 |  | mg/L | 否 |  |  | 是
2022年第1季度重点污染源监督性监测 | 河源市污水处理厂 | 水环境 | 污水处理及其再生利用 |  | 城镇污水处理厂污染物排放标准[国标](GB18918-2002) | （表1）基本控制项目最高允许排放浓度（日均值）,一级标准（水温＞12℃或≤12℃）,B标准,通用 | 废水处理设施出水口(WS—00043) | 总氮（以N计） | 2022-01-07 |  |  |  |  | 8.12 | 20 |  | mg/L | 否 |  |  | 是
2022年第1季度重点污染源监督性监测 | 河源市污水处理厂 | 水环境 | 污水处理及其再生利用 |  | 城镇污水处理厂污染物排放标准[国标](GB18918-2002) | （表1）基本控制项目最高允许排放浓度（日均值）,一级标准（水温＞12℃或≤12℃）,B标准,2005年12月31日前建设 | 废水处理设施出水口(WS—00043) | 总磷（以P计） | 2022-01-07 |  |  |  |  | 0.33 | 1.5 |  | mg/L | 否 |  |  | 是
2022年第1季度重点污染源监督性监测 | 河源市污水处理厂 | 水环境 | 污水处理及其再生利用 |  | 城镇污水处理厂污染物排放标准[国标](GB18918-2002) | （表1）基本控制项目最高允许排放浓度（日均值）,一级标准（水温＞12℃或≤12℃）,B标准,通用 | 废水处理设施出水口(WS—00043) | 五日生化需氧量 | 2022-01-07 |  |  |  |  | 2.8 | 20 |  | mg/L | 否 |  |  | 是
2022年第1季度重点污染源监督性监测 | 河源市广业环保有限公司河源市源城污水处理厂 | 水环境 | 污水处理及其再生利用 |  | 地表水环境质量标准(GB3838-2002) | 表1地表水环境质量标准基本项目标准限值,三类,通用 | 废水处理设施出水口(WS-00061) | 五日生化需氧量 | 2022-01-06 |  |  |  |  | 1.3 | 4 |  | mg/L | 否 |  |  | 是
2022年第1季度重点污染源监督性监测 | 河源市广业环保有限公司河源市源城污水处理厂 | 水环境 | 污水处理及其再生利用 |  | 城镇污水处理厂污染物排放标准[国标](GB18918-2002) | （表1）基本控制项目最高允许排放浓度（日均值）,一级标准（水温＞12℃或≤12℃）,A标准,通用 | 废水处理设施出水口(WS-00061) | 悬浮物 | 2022-01-06 |  |  |  |  | <4 | 10 |  | mg/L | 否 |  |  | 是
2022年第1季度重点污染源监督性监测 | 河源市广业环保有限公司河源市源城污水处理厂 | 水环境 | 污水处理及其再生利用 |  | 城镇污水处理厂污染物排放标准[国标](GB18918-2002) | （表1）基本控制项目最高允许排放浓度（日均值）,一级标准（水温＞12℃或≤12℃）,A标准,通用 | 废水处理设施出水口(WS-00061) | 总铬 | 2022-01-06 |  |  |  |  | <0.004 | 0.1 |  | mg/L | 否 |  |  | 是
2022年第1季度重点污染源监督性监测 | 河源市广业环保有限公司河源市源城污水处理厂 | 水环境 | 污水处理及其再生利用 |  | 地表水环境质量标准(GB3838-2002) | 表1地表水环境质量标准基本项目标准限值,三类,通用 | 废水处理设施出水口(WS-00061) | 镉 | 2022-01-06 |  |  |  |  | <0.00005 | 0.005 |  | mg/KG | 否 |  |  | 是
2022年第1季度重点污染源监督性监测 | 河源市广业环保有限公司河源市源城污水处理厂 | 水环境 | 污水处理及其再生利用 |  | 地表水环境质量标准(GB3838-2002) | 表1地表水环境质量标准基本项目标准限值,三类,通用 | 废水处理设施出水口(WS-00061) | 石油类 | 2022-01-06 |  |  |  |  | <0.06 | 0.05 |  | mg/KG | 否 |  |  | 是
2022年第1季度重点污染源监督性监测 | 河源市广业环保有限公司河源市源城污水处理厂 | 水环境 | 污水处理及其再生利用 |  | 地表水环境质量标准(GB3838-2002) | 表1地表水环境质量标准基本项目标准限值,三类,通用 | 废水处理设施出水口(WS-00061) | 汞 | 2022-01-06 |  |  |  |  | <0.00004 | 0.0001 |  | mg/m3 | 否 |  |  | 是
2022年第1季度重点污染源监督性监测 | 河源市广业环保有限公司河源市源城污水处理厂 | 水环境 | 污水处理及其再生利用 |  | 城镇污水处理厂污染物排放标准[国标](GB18918-2002) | （表1）基本控制项目最高允许排放浓度（日均值）,一级标准（水温＞12℃或≤12℃）,A标准,通用 | 废水处理设施出水口(WS-00061) | 阴离子表面活性剂（LAS） | 2022-01-06 |  |  |  |  | <0.05 | 0.5 |  | mg/L | 否 |  |  | 是
2022年第1季度重点污染源监督性监测 | 河源市广业环保有限公司河源市源城污水处理厂 | 水环境 | 污水处理及其再生利用 |  | 地表水环境质量标准(GB3838-2002) | 表1地表水环境质量标准基本项目标准限值,三类,通用 | 废水处理设施出水口(WS-00061) | pH值 | 2022-01-06 |  | 19.4 |  |  | 7.0 | 9 | 6 | 无量纲 | 否 |  |  | 是
2022年第1季度重点污染源监督性监测 | 河源市广业环保有限公司河源市源城污水处理厂 | 水环境 | 污水处理及其再生利用 |  | 城镇污水处理厂污染物排放标准[国标](GB18918-2002) | （表1）基本控制项目最高允许排放浓度（日均值）,一级标准（水温＞12℃或≤12℃）,A标准,通用 | 废水处理设施出水口(WS-00061) | 六价铬 | 2022-01-06 |  |  |  |  | <0.004 | 0.05 |  | mg/L | 否 |  |  | 是
2022年第1季度重点污染源监督性监测 | 河源市广业环保有限公司河源市源城污水处理厂 | 水环境 | 污水处理及其再生利用 |  | 城镇污水处理厂污染物排放标准[国标](GB18918-2002) | （表1）基本控制项目最高允许排放浓度（日均值）,一级标准（水温＞12℃或≤12℃）,A标准,通用 | 废水处理设施出水口(WS-00061) | 动植物油 | 2022-01-06 |  |  |  |  | <0.06 | 1 |  | mg/L | 否 |  |  | 是
2022年第1季度重点污染源监督性监测 | 河源市广业环保有限公司河源市源城污水处理厂 | 水环境 | 污水处理及其再生利用 |  | 地表水环境质量标准(GB3838-2002) | 表1地表水环境质量标准基本项目标准限值,三类,通用 | 废水处理设施出水口(WS-00061) | 化学需氧量 | 2022-01-06 |  |  |  |  | <4 | 20 |  | mg/L | 否 |  |  | 是
2022年第1季度重点污染源监督性监测 | 河源市广业环保有限公司河源市源城污水处理厂 | 水环境 | 污水处理及其再生利用 |  | 地表水环境质量标准(GB3838-2002) | 表1地表水环境质量标准基本项目标准限值,三类,通用 | 废水处理设施出水口(WS-00061) | 砷 | 2022-01-06 |  |  |  |  | 0.0011 | 0.05 |  | mg/KG | 否 |  |  | 是
2022年第1季度重点污染源监督性监测 | 河源市广业环保有限公司河源市源城污水处理厂 | 水环境 | 污水处理及其再生利用 |  | 地表水环境质量标准(GB3838-2002) | 表1地表水环境质量标准基本项目标准限值,三类,通用 | 废水处理设施出水口(WS-00061) | 铅 | 2022-01-06 |  |  |  |  | <0.0009 | 0.05 |  | mg/Nm3 | 否 |  |  | 是
2022年第1季度重点污染源监督性监测 | 河源市广业环保有限公司河源市源城污水处理厂 | 水环境 | 污水处理及其再生利用 |  | 城镇污水处理厂污染物排放标准[国标](GB18918-2002) | （表1）基本控制项目最高允许排放浓度（日均值）,一级标准（水温＞12℃或≤12℃）,A标准,通用 | 废水处理设施出水口(WS-00061) | 氨氮（NH3-N） | 2022-01-06 |  |  |  |  | 0.325 | 1.0 |  | mg/L | 否 |  |  | 是
2022年第1季度重点污染源监督性监测 | 河源市广业环保有限公司河源市源城污水处理厂 | 水环境 | 污水处理及其再生利用 |  | 地表水环境质量标准(GB3838-2002) | 表1地表水环境质量标准基本项目标准限值,三类,通用 | 废水处理设施出水口(WS-00061) | 总磷（以P计） | 2022-01-06 |  |  |  |  | 0.01 | 0.2 |  | mg/L | 否 |  |  | 是
2022年第1季度重点污染源监督性监测 | 河源市广业环保有限公司河源市源城污水处理厂 | 水环境 | 污水处理及其再生利用 |  | 地表水环境质量标准(GB3838-2002) | 表1地表水环境质量标准基本项目标准限值,三类,通用 | 废水处理设施出水口(WS-00061) | 粪大肠菌群数 | 2022-01-06 |  |  |  |  | 700 | 10000 |  | 个/L | 否 |  |  | 是
2022年第1季度重点污染源监督性监测 | 河源市广业环保有限公司河源市源城污水处理厂 | 水环境 | 污水处理及其再生利用 |  | 城镇污水处理厂水污染物排放标准(DB11/890-2012)(DB11/890-2012) | 污水厂 | 废水处理设施出水口(WS-00061) | 总氮（以N计） | 2022-01-06 |  |  |  |  | 2.66 | 15 |  | mg/L | 否 |  |  | 是

## 无组织
任务名称 | 企业名称 | 名录类别 | 行业类别 | 执行标准名称 | 执行标准条目名称 | 监测点 | 监测项目 | 监测日期 | 风向 | 风速（m/s） | 温度(℃) | 压力（kPa） | 排放浓度 | 上限 | 下限 | 单位 | 是否超标 | 超标倍数 | 备注
2022年第1季度垃圾处理企业监督性监测 | 河源市正博实业有限公司 | 土壤环境 | 环境卫生管理 | 不评价的项目（新疆）(DB001XJ) | 废气项目 | 填埋区北 | 甲烷 | 2022-03-09 |  |  |  |  | 0.0002 |  |  | % | 否
2022年第1季度垃圾处理企业监督性监测 | 河源市正博实业有限公司 | 土壤环境 | 环境卫生管理 | 不评价的项目（新疆）(DB001XJ) | 废气项目 | 填埋区西南 | 甲烷 | 2022-03-09 |  |  |  |  | 0.0002 |  |  | % | 否
2022年第1季度垃圾处理企业监督性监测 | 河源市正博实业有限公司 | 土壤环境 | 环境卫生管理 | 不评价的项目（新疆）(DB001XJ) | 废气项目 | 填埋区东南 | 甲烷 | 2022-03-09 |  |  |  |  | 0.0003 |  |  | % | 否
2022年第1季度垃圾处理企业监督性监测 | 河源市正博实业有限公司 | 土壤环境 | 环境卫生管理 | 不评价的项目（新疆）(DB001XJ) | 废气项目 | 填埋区南 | 甲烷 | 2022-03-09 |  |  |  |  | 0.0002 |  |  | % | 否

## 周边环境
任务名称 | 企业名称 | 名录类别 | 行业类别 | 执行标准名称 | 执行标准条目名称 | 监测点 | 监测项目 | 监测日期 | 周边环境-环境空气 | 周边环境-环境空气 | 周边环境-环境空气 | 周边环境-环境空气 | 周边环境-环境空气 | 周边环境-地表水 | 周边环境-地表水 | 周边环境-地表水 | 周边环境-地表水 | 周边环境-地下水 | 周边环境-地下水 | 周边环境-土壤 | 周边环境-土壤 | 周边环境-土壤 | 周边环境-土壤 | 周边环境-土壤 | 周边环境-噪声 | 周边环境-噪声 | 折算/浓度/昼间 | 夜间 | 上限 | 下限 | 单位 | 是否超标 | 超标倍数 | 备注
[9 empty] | 湿度(%) | 气温（℃ | 气压(kPa) | 风速(m/s) | 风向 | 流量(m³/s) | 感官描述 | 有无漂浮物 | 有无油 | 井深（m） | 水位（m） | 采样深度(m) | 土壤颜色 | 土壤水分(%) | 利用情况 | 土壤pH值 | 声源 | 风速(m/s)
2022年第1季度垃圾处理企业监督性监测 | 河源市正博实业有限公司 | 土壤环境 | 环境卫生管理 |  |  | 5#监视井 | 高锰酸盐指数 | 2022-03-09 | [18 empty] | 0.9 |  |  |  | mg/m3 | 否
2022年第1季度垃圾处理企业监督性监测 | 河源市正博实业有限公司 | 土壤环境 | 环境卫生管理 | 不评价的项目（新疆）(DB001XJ) | 废水项目 | 5#监视井 | 粪大肠菌群 | 2022-03-09 | [18 empty] | 500 |  |  |  | CFU/L | 否
2022年第1季度垃圾处理企业监督性监测 | 河源市正博实业有限公司 | 土壤环境 | 环境卫生管理 | 地下水质量标准(GB/T 14848-2017) | （表1）地下水质量常规指标及限值,Ⅲ类 | 5#监视井 | 氯化物 | 2022-03-09 | [18 empty] | 1.49 |  | 250 |  | mg/L | 否
2022年第1季度垃圾处理企业监督性监测 | 河源市正博实业有限公司 | 土壤环境 | 环境卫生管理 | 地下水质量标准(GB/T 14848-2017) | （表1）地下水质量常规指标及限值,Ⅲ类 | 5#监视井 | 汞 | 2022-03-09 | [18 empty] | <0.00004 |  | 0.001 |  | mg/L | 否
2022年第1季度垃圾处理企业监督性监测 | 河源市正博实业有限公司 | 土壤环境 | 环境卫生管理 | 地下水质量标准(GB/T 14848-2017) | （表1）地下水质量常规指标及限值,Ⅲ类 | 5#监视井 | 砷 | 2022-03-09 | [18 empty] | <0.0003 |  | 0.01 |  | mg/L | 否
2022年第1季度垃圾处理企业监督性监测 | 河源市正博实业有限公司 | 土壤环境 | 环境卫生管理 | 地下水质量标准(GB/T 14848-2017) | （表1）地下水质量常规指标及限值,Ⅲ类 | 5#监视井 | 亚硝酸盐 | 2022-03-09 | [18 empty] | <0.016 |  | 1.00 |  | mg/L | 否
2022年第1季度垃圾处理企业监督性监测 | 河源市正博实业有限公司 | 土壤环境 | 环境卫生管理 | 地下水质量标准(GB/T 14848-2017) | （表1）地下水质量常规指标及限值,Ⅲ类 | 5#监视井 | 氨氮 | 2022-03-09 | [18 empty] | <0.025 |  | 0.5 |  | mg/L | 否
2022年第1季度垃圾处理企业监督性监测 | 河源市正博实业有限公司 | 土壤环境 | 环境卫生管理 | 地下水质量标准(GB/T 14848-2017) | （表1）地下水质量常规指标及限值,Ⅲ类 | 5#监视井 | 挥发性酚类（以苯酚计） | 2022-03-09 | [18 empty] | <0.0003 |  | 0.002 |  | mg/L | 否
2022年第1季度垃圾处理企业监督性监测 | 河源市正博实业有限公司 | 土壤环境 | 环境卫生管理 | 地下水质量标准(GB/T 14848-2017) | （表1）地下水质量常规指标及限值,Ⅲ类 | 5#监视井 | 铜 | 2022-03-09 | [18 empty] | 0.00388 |  | 1.00 |  | mg/L | 否
2022年第1季度垃圾处理企业监督性监测 | 河源市正博实业有限公司 | 土壤环境 | 环境卫生管理 | 地下水质量标准(GB/T 14848-2017) | （表1）地下水质量常规指标及限值,Ⅲ类 | 5#监视井 | 硝酸盐 | 2022-03-09 | [18 empty] | 0.526 |  | 20.0 |  | mg/L | 否
2022年第1季度垃圾处理企业监督性监测 | 河源市正博实业有限公司 | 土壤环境 | 环境卫生管理 | 地下水质量标准(GB/T 14848-2017) | （表1）地下水质量常规指标及限值,Ⅲ类 | 5#监视井 | 铅 | 2022-03-09 | [18 empty] | <0.00009 |  | 0.01 |  | mg/L | 否
2022年第1季度垃圾处理企业监督性监测 | 河源市正博实业有限公司 | 土壤环境 | 环境卫生管理 | 地下水质量标准(GB/T 14848-2017) | （表1）地下水质量常规指标及限值,Ⅲ类 | 5#监视井 | 镉 | 2022-03-09 | [18 empty] | <0.00005 |  | 0.005 |  | mg/L | 否
2022年第1季度垃圾处理企业监督性监测 | 河源市正博实业有限公司 | 土壤环境 | 环境卫生管理 | 地下水质量标准(GB/T 14848-2017) | （表1）地下水质量常规指标及限值,Ⅲ类 | 5#监视井 | 铁 | 2022-03-09 | [18 empty] | 0.00533 |  | 0.3 |  | mg/L | 否
2022年第1季度垃圾处理企业监督性监测 | 河源市正博实业有限公司 | 土壤环境 | 环境卫生管理 | 地下水质量标准(GB/T 14848-2017) | （表1）地下水质量常规指标及限值,Ⅲ类 | 5#监视井 | 氟化物 | 2022-03-09 | [18 empty] | 0.054 |  | 1.0 |  | mg/L | 否
2022年第1季度垃圾处理企业监督性监测 | 河源市正博实业有限公司 | 土壤环境 | 环境卫生管理 | 地下水质量标准(GB/T 14848-2017) | （表1）地下水质量常规指标及限值,Ⅲ类 | 5#监视井 | 六价铬 | 2022-03-09 | [18 empty] | <0.004 |  | 0.05 |  | mg/L | 否
2022年第1季度垃圾处理企业监督性监测 | 河源市正博实业有限公司 | 土壤环境 | 环境卫生管理 | 地下水质量标准(GB/T 14848-2017) | （表1）地下水质量常规指标及限值,Ⅲ类 | 5#监视井 | 总硬度 | 2022-03-09 | [18 empty] | 7 |  | 450 |  | mg/L | 否
2022年第1季度垃圾处理企业监督性监测 | 河源市正博实业有限公司 | 土壤环境 | 环境卫生管理 | 地下水质量标准(GB/T 14848-2017) | （表1）地下水质量常规指标及限值,Ⅲ类 | 5#监视井 | 硫酸盐 | 2022-03-09 | [18 empty] | 1.01 |  | 250 |  | mg/L | 否
2022年第1季度垃圾处理企业监督性监测 | 河源市正博实业有限公司 | 土壤环境 | 环境卫生管理 | 地下水质量标准(GB/T 14848-2017) | （表1）地下水质量常规指标及限值,Ⅲ类 | 5#监视井 | pH值 | 2022-03-09 | [18 empty] | 6.9 |  | 8.5 | 6.5 | 无量纲 | 否
2022年第1季度垃圾处理企业监督性监测 | 河源市正博实业有限公司 | 土壤环境 | 环境卫生管理 | 地下水质量标准(GB/T 14848-2017) | （表1）地下水质量常规指标及限值,Ⅲ类 | 5#监视井 | 总锌 | 2022-03-09 | [18 empty] | 0.0273 |  | 1.0 |  | mg/L | 否
2022年第1季度垃圾处理企业监督性监测 | 河源市正博实业有限公司 | 土壤环境 | 环境卫生管理 | 地下水质量标准(GB/T 14848-2017) | （表1）地下水质量常规指标及限值,Ⅲ类 | 5#监视井 | 锰 | 2022-03-09 | [18 empty] | 0.00046 |  | 0.10 |  | mg/L | 否
2022年第1季度垃圾处理企业监督性监测 | 河源市正博实业有限公司 | 土壤环境 | 环境卫生管理 | 地下水质量标准(GB/T 14848-2017) | （表1）地下水质量常规指标及限值,Ⅲ类 | 5#监视井 | 氰化物 | 2022-03-09 | [18 empty] | <0.004 |  | 0.05 |  | mg/L | 否
2022年第1季度垃圾处理企业监督性监测 | 河源市正博实业有限公司 | 土壤环境 | 环境卫生管理 | 不评价的项目（新疆）(DB001XJ) | 废水项目 | 1#本底井 | 粪大肠菌群 | 2022-03-09 | [18 empty] | 100 |  |  |  | CFU/L | 否
2022年第1季度垃圾处理企业监督性监测 | 河源市正博实业有限公司 | 土壤环境 | 环境卫生管理 | 地下水质量标准(GB/T 14848-2017) | （表1）地下水质量常规指标及限值,Ⅲ类 | 1#本底井 | 氯化物 | 2022-03-09 | [18 empty] | 19.9 |  | 250 |  | mg/L | 否
2022年第1季度垃圾处理企业监督性监测 | 河源市正博实业有限公司 | 土壤环境 | 环境卫生管理 | 地下水质量标准(GB/T 14848-2017) | （表1）地下水质量常规指标及限值,Ⅲ类 | 1#本底井 | 汞 | 2022-03-09 | [18 empty] | 0.00004 |  | 0.001 |  | mg/L | 否
2022年第1季度垃圾处理企业监督性监测 | 河源市正博实业有限公司 | 土壤环境 | 环境卫生管理 | 地下水质量标准(GB/T 14848-2017) | （表1）地下水质量常规指标及限值,Ⅲ类 | 1#本底井 | 砷 | 2022-03-09 | [18 empty] | <0.0003 |  | 0.01 |  | mg/L | 否
2022年第1季度垃圾处理企业监督性监测 | 河源市正博实业有限公司 | 土壤环境 | 环境卫生管理 | 地下水质量标准(GB/T 14848-2017) | （表1）地下水质量常规指标及限值,Ⅲ类 | 1#本底井 | 亚硝酸盐 | 2022-03-09 | [18 empty] | <0.016 |  | 1.00 |  | mg/L | 否
2022年第1季度垃圾处理企业监督性监测 | 河源市正博实业有限公司 | 土壤环境 | 环境卫生管理 | 地下水质量标准(GB/T 14848-2017) | （表1）地下水质量常规指标及限值,Ⅲ类 | 1#本底井 | 氨氮 | 2022-03-09 | [18 empty] | <0.025 |  | 0.5 |  | mg/L | 否
2022年第1季度垃圾处理企业监督性监测 | 河源市正博实业有限公司 | 土壤环境 | 环境卫生管理 | 地下水质量标准(GB/T 14848-2017) | （表1）地下水质量常规指标及限值,Ⅲ类 | 1#本底井 | 挥发性酚类（以苯酚计） | 2022-03-09 | [18 empty] | <0.0003 |  | 0.002 |  | mg/L | 否
2022年第1季度垃圾处理企业监督性监测 | 河源市正博实业有限公司 | 土壤环境 | 环境卫生管理 | 地下水质量标准(GB/T 14848-2017) | （表1）地下水质量常规指标及限值,Ⅲ类 | 1#本底井 | 铜 | 2022-03-09 | [18 empty] | 0.00190 |  | 1.00 |  | mg/L | 否
2022年第1季度垃圾处理企业监督性监测 | 河源市正博实业有限公司 | 土壤环境 | 环境卫生管理 | 地下水质量标准(GB/T 14848-2017) | （表1）地下水质量常规指标及限值,Ⅲ类 | 1#本底井 | 硝酸盐 | 2022-03-09 | [18 empty] | 0.391 |  | 20.0 |  | mg/L | 否
2022年第1季度垃圾处理企业监督性监测 | 河源市正博实业有限公司 | 土壤环境 | 环境卫生管理 | 地下水质量标准(GB/T 14848-2017) | （表1）地下水质量常规指标及限值,Ⅲ类 | 1#本底井 | 铅 | 2022-03-09 | [18 empty] | 0.00197 |  | 0.01 |  | mg/L | 否
2022年第1季度垃圾处理企业监督性监测 | 河源市正博实业有限公司 | 土壤环境 | 环境卫生管理 | 地下水质量标准(GB/T 14848-2017) | （表1）地下水质量常规指标及限值,Ⅲ类 | 1#本底井 | 镉 | 2022-03-09 | [18 empty] | 0.00005 |  | 0.005 |  | mg/L | 否
2022年第1季度垃圾处理企业监督性监测 | 河源市正博实业有限公司 | 土壤环境 | 环境卫生管理 | 地下水质量标准(GB/T 14848-2017) | （表1）地下水质量常规指标及限值,Ⅲ类 | 1#本底井 | 铁 | 2022-03-09 | [18 empty] | 0.0193 |  | 0.3 |  | mg/L | 否
2022年第1季度垃圾处理企业监督性监测 | 河源市正博实业有限公司 | 土壤环境 | 环境卫生管理 | 地下水质量标准(GB/T 14848-2017) | （表1）地下水质量常规指标及限值,Ⅲ类 | 1#本底井 | 氟化物 | 2022-03-09 | [18 empty] | 0.049 |  | 1.0 |  | mg/L | 否
2022年第1季度垃圾处理企业监督性监测 | 河源市正博实业有限公司 | 土壤环境 | 环境卫生管理 | 地下水质量标准(GB/T 14848-2017) | （表1）地下水质量常规指标及限值,Ⅲ类 | 1#本底井 | 六价铬 | 2022-03-09 | [18 empty] | <0.004 |  | 0.05 |  | mg/L | 否
2022年第1季度垃圾处理企业监督性监测 | 河源市正博实业有限公司 | 土壤环境 | 环境卫生管理 | 地下水质量标准(GB/T 14848-2017) | （表1）地下水质量常规指标及限值,Ⅲ类 | 1#本底井 | 总硬度 | 2022-03-09 | [18 empty] | 15 |  | 450 |  | mg/L | 否
2022年第1季度垃圾处理企业监督性监测 | 河源市正博实业有限公司 | 土壤环境 | 环境卫生管理 | 地下水质量标准(GB/T 14848-2017) | （表1）地下水质量常规指标及限值,Ⅲ类 | 1#本底井 | 硫酸盐 | 2022-03-09 | [18 empty] | 4.45 |  | 250 |  | mg/L | 否
2022年第1季度垃圾处理企业监督性监测 | 河源市正博实业有限公司 | 土壤环境 | 环境卫生管理 | 地下水质量标准(GB/T 14848-2017) | （表1）地下水质量常规指标及限值,Ⅲ类 | 1#本底井 | pH值 | 2022-03-09 | [18 empty] | 7.1 |  | 8.5 | 6.5 | 无量纲 | 否
2022年第1季度垃圾处理企业监督性监测 | 河源市正博实业有限公司 | 土壤环境 | 环境卫生管理 | 地下水质量标准(GB/T 14848-2017) | （表1）地下水质量常规指标及限值,Ⅲ类 | 1#本底井 | 总锌 | 2022-03-09 | [18 empty] | 0.00162 |  | 1.0 |  | mg/L | 否
2022年第1季度垃圾处理企业监督性监测 | 河源市正博实业有限公司 | 土壤环境 | 环境卫生管理 | 地下水质量标准(GB/T 14848-2017) | （表1）地下水质量常规指标及限值,Ⅲ类 | 1#本底井 | 锰 | 2022-03-09 | [18 empty] | 0.00250 |  | 0.10 |  | mg/L | 否
2022年第1季度垃圾处理企业监督性监测 | 河源市正博实业有限公司 | 土壤环境 | 环境卫生管理 | 地下水质量标准(GB/T 14848-2017) | （表1）地下水质量常规指标及限值,Ⅲ类 | 1#本底井 | 氰化物 | 2022-03-09 | [18 empty] | <0.004 |  | 0.05 |  | mg/L | 否
2022年第1季度垃圾处理企业监督性监测 | 河源市正博实业有限公司 | 土壤环境 | 环境卫生管理 |  |  | 1#本底井 | 高锰酸盐指数 | 2022-03-09 | [18 empty] | <0.5 |  |  |  | mg/m3 | 否
2022年第1季度垃圾处理企业监督性监测 | 河源市正博实业有限公司 | 土壤环境 | 环境卫生管理 | 不评价的项目（新疆）(DB001XJ) | 废水项目 | 2#排水井 | 粪大肠菌群 | 2022-03-09 | [18 empty] | 500 |  |  |  | CFU/L | 否
2022年第1季度垃圾处理企业监督性监测 | 河源市正博实业有限公司 | 土壤环境 | 环境卫生管理 | 地下水质量标准(GB/T 14848-2017) | （表1）地下水质量常规指标及限值,Ⅲ类 | 2#排水井 | 氯化物 | 2022-03-09 | [18 empty] | 1.53 |  | 250 |  | mg/L | 否
2022年第1季度垃圾处理企业监督性监测 | 河源市正博实业有限公司 | 土壤环境 | 环境卫生管理 | 地下水质量标准(GB/T 14848-2017) | （表1）地下水质量常规指标及限值,Ⅲ类 | 2#排水井 | 汞 | 2022-03-09 | [18 empty] | <0.00004 |  | 0.001 |  | mg/L | 否
2022年第1季度垃圾处理企业监督性监测 | 河源市正博实业有限公司 | 土壤环境 | 环境卫生管理 | 地下水质量标准(GB/T 14848-2017) | （表1）地下水质量常规指标及限值,Ⅲ类 | 2#排水井 | 砷 | 2022-03-09 | [18 empty] | <0.0003 |  | 0.01 |  | mg/L | 否
2022年第1季度垃圾处理企业监督性监测 | 河源市正博实业有限公司 | 土壤环境 | 环境卫生管理 | 地下水质量标准(GB/T 14848-2017) | （表1）地下水质量常规指标及限值,Ⅲ类 | 2#排水井 | 亚硝酸盐 | 2022-03-09 | [18 empty] | <0.016 |  | 1.00 |  | mg/L | 否
2022年第1季度垃圾处理企业监督性监测 | 河源市正博实业有限公司 | 土壤环境 | 环境卫生管理 | 地下水质量标准(GB/T 14848-2017) | （表1）地下水质量常规指标及限值,Ⅲ类 | 2#排水井 | 氨氮 | 2022-03-09 | [18 empty] | <0.025 |  | 0.5 |  | mg/L | 否
2022年第1季度垃圾处理企业监督性监测 | 河源市正博实业有限公司 | 土壤环境 | 环境卫生管理 | 地下水质量标准(GB/T 14848-2017) | （表1）地下水质量常规指标及限值,Ⅲ类 | 2#排水井 | 挥发性酚类（以苯酚计） | 2022-03-09 | [18 empty] | <0.0003 |  | 0.002 |  | mg/L | 否
2022年第1季度垃圾处理企业监督性监测 | 河源市正博实业有限公司 | 土壤环境 | 环境卫生管理 | 地下水质量标准(GB/T 14848-2017) | （表1）地下水质量常规指标及限值,Ⅲ类 | 2#排水井 | 铜 | 2022-03-09 | [18 empty] | 0.00086 |  | 1.00 |  | mg/L | 否
2022年第1季度垃圾处理企业监督性监测 | 河源市正博实业有限公司 | 土壤环境 | 环境卫生管理 | 地下水质量标准(GB/T 14848-2017) | （表1）地下水质量常规指标及限值,Ⅲ类 | 2#排水井 | 硝酸盐 | 2022-03-09 | [18 empty] | 0.142 |  | 20.0 |  | mg/L | 否
2022年第1季度垃圾处理企业监督性监测 | 河源市正博实业有限公司 | 土壤环境 | 环境卫生管理 | 地下水质量标准(GB/T 14848-2017) | （表1）地下水质量常规指标及限值,Ⅲ类 | 2#排水井 | 铅 | 2022-03-09 | [18 empty] | 0.00076 |  | 0.01 |  | mg/L | 否
2022年第1季度垃圾处理企业监督性监测 | 河源市正博实业有限公司 | 土壤环境 | 环境卫生管理 | 地下水质量标准(GB/T 14848-2017) | （表1）地下水质量常规指标及限值,Ⅲ类 | 2#排水井 | 镉 | 2022-03-09 | [18 empty] | <0.00005 |  | 0.005 |  | mg/L | 否
2022年第1季度垃圾处理企业监督性监测 | 河源市正博实业有限公司 | 土壤环境 | 环境卫生管理 | 地下水质量标准(GB/T 14848-2017) | （表1）地下水质量常规指标及限值,Ⅲ类 | 2#排水井 | 铁 | 2022-03-09 | [18 empty] | 0.0353 |  | 0.3 |  | mg/L | 否
2022年第1季度垃圾处理企业监督性监测 | 河源市正博实业有限公司 | 土壤环境 | 环境卫生管理 | 地下水质量标准(GB/T 14848-2017) | （表1）地下水质量常规指标及限值,Ⅲ类 | 2#排水井 | 氟化物 | 2022-03-09 | [18 empty] | 0.069 |  | 1.0 |  | mg/L | 否
2022年第1季度垃圾处理企业监督性监测 | 河源市正博实业有限公司 | 土壤环境 | 环境卫生管理 | 地下水质量标准(GB/T 14848-2017) | （表1）地下水质量常规指标及限值,Ⅲ类 | 2#排水井 | 六价铬 | 2022-03-09 | [18 empty] | <0.004 |  | 0.05 |  | mg/L | 否
2022年第1季度垃圾处理企业监督性监测 | 河源市正博实业有限公司 | 土壤环境 | 环境卫生管理 | 地下水质量标准(GB/T 14848-2017) | （表1）地下水质量常规指标及限值,Ⅲ类 | 2#排水井 | 总硬度 | 2022-03-09 | [18 empty] | 28 |  | 450 |  | mg/L | 否
2022年第1季度垃圾处理企业监督性监测 | 河源市正博实业有限公司 | 土壤环境 | 环境卫生管理 | 地下水质量标准(GB/T 14848-2017) | （表1）地下水质量常规指标及限值,Ⅲ类 | 2#排水井 | 硫酸盐 | 2022-03-09 | [18 empty] | 1.18 |  | 250 |  | mg/L | 否
2022年第1季度垃圾处理企业监督性监测 | 河源市正博实业有限公司 | 土壤环境 | 环境卫生管理 | 地下水质量标准(GB/T 14848-2017) | （表1）地下水质量常规指标及限值,Ⅲ类 | 2#排水井 | pH值 | 2022-03-09 | [18 empty] | 7.0 |  | 8.5 | 6.5 | 无量纲 | 否
2022年第1季度垃圾处理企业监督性监测 | 河源市正博实业有限公司 | 土壤环境 | 环境卫生管理 | 地下水质量标准(GB/T 14848-2017) | （表1）地下水质量常规指标及限值,Ⅲ类 | 2#排水井 | 总锌 | 2022-03-09 | [18 empty] | 0.00331 |  | 1.0 |  | mg/L | 否
2022年第1季度垃圾处理企业监督性监测 | 河源市正博实业有限公司 | 土壤环境 | 环境卫生管理 | 地下水质量标准(GB/T 14848-2017) | （表1）地下水质量常规指标及限值,Ⅲ类 | 2#排水井 | 锰 | 2022-03-09 | [18 empty] | 0.00023 |  | 0.10 |  | mg/L | 否
2022年第1季度垃圾处理企业监督性监测 | 河源市正博实业有限公司 | 土壤环境 | 环境卫生管理 | 地下水质量标准(GB/T 14848-2017) | （表1）地下水质量常规指标及限值,Ⅲ类 | 2#排水井 | 氰化物 | 2022-03-09 | [18 empty] | <0.004 |  | 0.05 |  | mg/L | 否
2022年第1季度垃圾处理企业监督性监测 | 河源市正博实业有限公司 | 土壤环境 | 环境卫生管理 |  |  | 2#排水井 | 高锰酸盐指数 | 2022-03-09 | [18 empty] | <0.5 |  |  |  | mg/m3 | 否
2022年第1季度垃圾处理企业监督性监测 | 河源市正博实业有限公司 | 土壤环境 | 环境卫生管理 | 地下水质量标准(GB/T 14848-2017) | （表1）地下水质量常规指标及限值,Ⅲ类 | 4#扩散井 | 氯化物 | 2022-03-09 | [18 empty] | 14.8 |  | 250 |  | mg/L | 否
2022年第1季度垃圾处理企业监督性监测 | 河源市正博实业有限公司 | 土壤环境 | 环境卫生管理 | 地下水质量标准(GB/T 14848-2017) | （表1）地下水质量常规指标及限值,Ⅲ类 | 4#扩散井 | 汞 | 2022-03-09 | [18 empty] | <0.00004 |  | 0.001 |  | mg/L | 否
2022年第1季度垃圾处理企业监督性监测 | 河源市正博实业有限公司 | 土壤环境 | 环境卫生管理 | 地下水质量标准(GB/T 14848-2017) | （表1）地下水质量常规指标及限值,Ⅲ类 | 4#扩散井 | 砷 | 2022-03-09 | [18 empty] | <0.0003 |  | 0.01 |  | mg/L | 否
2022年第1季度垃圾处理企业监督性监测 | 河源市正博实业有限公司 | 土壤环境 | 环境卫生管理 | 地下水质量标准(GB/T 14848-2017) | （表1）地下水质量常规指标及限值,Ⅲ类 | 4#扩散井 | 亚硝酸盐 | 2022-03-09 | [18 empty] | <0.016 |  | 1.00 |  | mg/L | 否
2022年第1季度垃圾处理企业监督性监测 | 河源市正博实业有限公司 | 土壤环境 | 环境卫生管理 | 地下水质量标准(GB/T 14848-2017) | （表1）地下水质量常规指标及限值,Ⅲ类 | 4#扩散井 | 氨氮 | 2022-03-09 | [18 empty] | <0.025 |  | 0.5 |  | mg/L | 否
2022年第1季度垃圾处理企业监督性监测 | 河源市正博实业有限公司 | 土壤环境 | 环境卫生管理 | 地下水质量标准(GB/T 14848-2017) | （表1）地下水质量常规指标及限值,Ⅲ类 | 4#扩散井 | 挥发性酚类（以苯酚计） | 2022-03-09 | [18 empty] | <0.0003 |  | 0.002 |  | mg/L | 否
2022年第1季度垃圾处理企业监督性监测 | 河源市正博实业有限公司 | 土壤环境 | 环境卫生管理 | 地下水质量标准(GB/T 14848-2017) | （表1）地下水质量常规指标及限值,Ⅲ类 | 4#扩散井 | 铜 | 2022-03-09 | [18 empty] | 0.00123 |  | 1.00 |  | mg/L | 否
2022年第1季度垃圾处理企业监督性监测 | 河源市正博实业有限公司 | 土壤环境 | 环境卫生管理 | 地下水质量标准(GB/T 14848-2017) | （表1）地下水质量常规指标及限值,Ⅲ类 | 4#扩散井 | 硝酸盐 | 2022-03-09 | [18 empty] | 0.428 |  | 20.0 |  | mg/L | 否
2022年第1季度垃圾处理企业监督性监测 | 河源市正博实业有限公司 | 土壤环境 | 环境卫生管理 | 地下水质量标准(GB/T 14848-2017) | （表1）地下水质量常规指标及限值,Ⅲ类 | 4#扩散井 | 铅 | 2022-03-09 | [18 empty] | 0.00067 |  | 0.01 |  | mg/L | 否
2022年第1季度垃圾处理企业监督性监测 | 河源市正博实业有限公司 | 土壤环境 | 环境卫生管理 | 地下水质量标准(GB/T 14848-2017) | （表1）地下水质量常规指标及限值,Ⅲ类 | 4#扩散井 | 镉 | 2022-03-09 | [18 empty] | <0.00005 |  | 0.005 |  | mg/L | 否
2022年第1季度垃圾处理企业监督性监测 | 河源市正博实业有限公司 | 土壤环境 | 环境卫生管理 | 地下水质量标准(GB/T 14848-2017) | （表1）地下水质量常规指标及限值,Ⅲ类 | 4#扩散井 | 铁 | 2022-03-09 | [18 empty] | 0.0178 |  | 0.3 |  | mg/L | 否
2022年第1季度垃圾处理企业监督性监测 | 河源市正博实业有限公司 | 土壤环境 | 环境卫生管理 | 地下水质量标准(GB/T 14848-2017) | （表1）地下水质量常规指标及限值,Ⅲ类 | 4#扩散井 | 氟化物 | 2022-03-09 | [18 empty] | 0.094 |  | 1.0 |  | mg/L | 否
2022年第1季度垃圾处理企业监督性监测 | 河源市正博实业有限公司 | 土壤环境 | 环境卫生管理 | 地下水质量标准(GB/T 14848-2017) | （表1）地下水质量常规指标及限值,Ⅲ类 | 4#扩散井 | 六价铬 | 2022-03-09 | [18 empty] | <0.004 |  | 0.05 |  | mg/L | 否
2022年第1季度垃圾处理企业监督性监测 | 河源市正博实业有限公司 | 土壤环境 | 环境卫生管理 | 地下水质量标准(GB/T 14848-2017) | （表1）地下水质量常规指标及限值,Ⅲ类 | 4#扩散井 | 总硬度 | 2022-03-09 | [18 empty] | 15 |  | 450 |  | mg/L | 否
2022年第1季度垃圾处理企业监督性监测 | 河源市正博实业有限公司 | 土壤环境 | 环境卫生管理 | 地下水质量标准(GB/T 14848-2017) | （表1）地下水质量常规指标及限值,Ⅲ类 | 4#扩散井 | 硫酸盐 | 2022-03-09 | [18 empty] | 5.03 |  | 250 |  | mg/L | 否
2022年第1季度垃圾处理企业监督性监测 | 河源市正博实业有限公司 | 土壤环境 | 环境卫生管理 | 地下水质量标准(GB/T 14848-2017) | （表1）地下水质量常规指标及限值,Ⅲ类 | 4#扩散井 | pH值 | 2022-03-09 | [18 empty] | 7.0 |  | 8.5 | 6.5 | 无量纲 | 否
2022年第1季度垃圾处理企业监督性监测 | 河源市正博实业有限公司 | 土壤环境 | 环境卫生管理 | 地下水质量标准(GB/T 14848-2017) | （表1）地下水质量常规指标及限值,Ⅲ类 | 4#扩散井 | 总锌 | 2022-03-09 | [18 empty] | 0.00586 |  | 1.0 |  | mg/L | 否
2022年第1季度垃圾处理企业监督性监测 | 河源市正博实业有限公司 | 土壤环境 | 环境卫生管理 | 地下水质量标准(GB/T 14848-2017) | （表1）地下水质量常规指标及限值,Ⅲ类 | 4#扩散井 | 锰 | 2022-03-09 | [18 empty] | 0.00299 |  | 0.10 |  | mg/L | 否
2022年第1季度垃圾处理企业监督性监测 | 河源市正博实业有限公司 | 土壤环境 | 环境卫生管理 | 地下水质量标准(GB/T 14848-2017) | （表1）地下水质量常规指标及限值,Ⅲ类 | 4#扩散井 | 氰化物 | 2022-03-09 | [18 empty] | <0.004 |  | 0.05 |  | mg/L | 否
2022年第1季度垃圾处理企业监督性监测 | 河源市正博实业有限公司 | 土壤环境 | 环境卫生管理 | 不评价的项目（新疆）(DB001XJ) | 废水项目 | 4#扩散井 | 粪大肠菌群 | 2022-03-09 | [18 empty] | 1000 |  |  |  | CFU/L | 否
2022年第1季度垃圾处理企业监督性监测 | 河源市正博实业有限公司 | 土壤环境 | 环境卫生管理 |  |  | 4#扩散井 | 高锰酸盐指数 | 2022-03-09 | [18 empty] | 0.5 |  |  |  | mg/m3 | 否
2022年第1季度垃圾处理企业监督性监测 | 河源市正博实业有限公司 | 土壤环境 | 环境卫生管理 | 地下水质量标准(GB/T 14848-2017) | （表1）地下水质量常规指标及限值,Ⅲ类 | 6#监视井 | 氰化物 | 2022-03-09 | [18 empty] | <0.004 |  | 0.05 |  | mg/L | 否
2022年第1季度垃圾处理企业监督性监测 | 河源市正博实业有限公司 | 土壤环境 | 环境卫生管理 | 不评价的项目（新疆）(DB001XJ) | 废水项目 | 6#监视井 | 粪大肠菌群 | 2022-03-09 | [18 empty] | 500 |  |  |  | CFU/L | 否
2022年第1季度垃圾处理企业监督性监测 | 河源市正博实业有限公司 | 土壤环境 | 环境卫生管理 |  |  | 6#监视井 | 高锰酸盐指数 | 2022-03-09 | [18 empty] | <0.5 |  |  |  | mg/m3 | 否
2022年第1季度垃圾处理企业监督性监测 | 河源市正博实业有限公司 | 土壤环境 | 环境卫生管理 | 地下水质量标准(GB/T 14848-2017) | （表1）地下水质量常规指标及限值,Ⅲ类 | 6#监视井 | 氯化物 | 2022-03-09 | [18 empty] | 18.1 |  | 250 |  | mg/L | 否
2022年第1季度垃圾处理企业监督性监测 | 河源市正博实业有限公司 | 土壤环境 | 环境卫生管理 | 地下水质量标准(GB/T 14848-2017) | （表1）地下水质量常规指标及限值,Ⅲ类 | 6#监视井 | 汞 | 2022-03-09 | [18 empty] | <0.00004 |  | 0.001 |  | mg/L | 否
2022年第1季度垃圾处理企业监督性监测 | 河源市正博实业有限公司 | 土壤环境 | 环境卫生管理 | 地下水质量标准(GB/T 14848-2017) | （表1）地下水质量常规指标及限值,Ⅲ类 | 6#监视井 | 砷 | 2022-03-09 | [18 empty] | 0.0009 |  | 0.01 |  | mg/L | 否
2022年第1季度垃圾处理企业监督性监测 | 河源市正博实业有限公司 | 土壤环境 | 环境卫生管理 | 地下水质量标准(GB/T 14848-2017) | （表1）地下水质量常规指标及限值,Ⅲ类 | 6#监视井 | 亚硝酸盐 | 2022-03-09 | [18 empty] | <0.016 |  | 1.00 |  | mg/L | 否
2022年第1季度垃圾处理企业监督性监测 | 河源市正博实业有限公司 | 土壤环境 | 环境卫生管理 | 地下水质量标准(GB/T 14848-2017) | （表1）地下水质量常规指标及限值,Ⅲ类 | 6#监视井 | 氨氮 | 2022-03-09 | [18 empty] | <0.025 |  | 0.5 |  | mg/L | 否
2022年第1季度垃圾处理企业监督性监测 | 河源市正博实业有限公司 | 土壤环境 | 环境卫生管理 | 地下水质量标准(GB/T 14848-2017) | （表1）地下水质量常规指标及限值,Ⅲ类 | 6#监视井 | 挥发性酚类（以苯酚计） | 2022-03-09 | [18 empty] | <0.0003 |  | 0.002 |  | mg/L | 否
2022年第1季度垃圾处理企业监督性监测 | 河源市正博实业有限公司 | 土壤环境 | 环境卫生管理 | 地下水质量标准(GB/T 14848-2017) | （表1）地下水质量常规指标及限值,Ⅲ类 | 6#监视井 | 铜 | 2022-03-09 | [18 empty] | 0.00098 |  | 1.00 |  | mg/L | 否
2022年第1季度垃圾处理企业监督性监测 | 河源市正博实业有限公司 | 土壤环境 | 环境卫生管理 | 地下水质量标准(GB/T 14848-2017) | （表1）地下水质量常规指标及限值,Ⅲ类 | 6#监视井 | 硝酸盐 | 2022-03-09 | [18 empty] | 0.208 |  | 20.0 |  | mg/L | 否
2022年第1季度垃圾处理企业监督性监测 | 河源市正博实业有限公司 | 土壤环境 | 环境卫生管理 | 地下水质量标准(GB/T 14848-2017) | （表1）地下水质量常规指标及限值,Ⅲ类 | 6#监视井 | 铅 | 2022-03-09 | [18 empty] | <0.00009 |  | 0.01 |  | mg/L | 否
2022年第1季度垃圾处理企业监督性监测 | 河源市正博实业有限公司 | 土壤环境 | 环境卫生管理 | 地下水质量标准(GB/T 14848-2017) | （表1）地下水质量常规指标及限值,Ⅲ类 | 6#监视井 | 镉 | 2022-03-09 | [18 empty] | <0.00005 |  | 0.005 |  | mg/L | 否
2022年第1季度垃圾处理企业监督性监测 | 河源市正博实业有限公司 | 土壤环境 | 环境卫生管理 | 地下水质量标准(GB/T 14848-2017) | （表1）地下水质量常规指标及限值,Ⅲ类 | 6#监视井 | 铁 | 2022-03-09 | [18 empty] | 0.0124 |  | 0.3 |  | mg/L | 否
2022年第1季度垃圾处理企业监督性监测 | 河源市正博实业有限公司 | 土壤环境 | 环境卫生管理 | 地下水质量标准(GB/T 14848-2017) | （表1）地下水质量常规指标及限值,Ⅲ类 | 6#监视井 | 氟化物 | 2022-03-09 | [18 empty] | 0.153 |  | 1.0 |  | mg/L | 否
2022年第1季度垃圾处理企业监督性监测 | 河源市正博实业有限公司 | 土壤环境 | 环境卫生管理 | 地下水质量标准(GB/T 14848-2017) | （表1）地下水质量常规指标及限值,Ⅲ类 | 6#监视井 | 六价铬 | 2022-03-09 | [18 empty] | <0.004 |  | 0.05 |  | mg/L | 否
2022年第1季度垃圾处理企业监督性监测 | 河源市正博实业有限公司 | 土壤环境 | 环境卫生管理 | 地下水质量标准(GB/T 14848-2017) | （表1）地下水质量常规指标及限值,Ⅲ类 | 6#监视井 | 总硬度 | 2022-03-09 | [18 empty] | 13 |  | 450 |  | mg/L | 否
2022年第1季度垃圾处理企业监督性监测 | 河源市正博实业有限公司 | 土壤环境 | 环境卫生管理 | 地下水质量标准(GB/T 14848-2017) | （表1）地下水质量常规指标及限值,Ⅲ类 | 6#监视井 | 硫酸盐 | 2022-03-09 | [18 empty] | 4.48 |  | 250 |  | mg/L | 否
2022年第1季度垃圾处理企业监督性监测 | 河源市正博实业有限公司 | 土壤环境 | 环境卫生管理 | 地下水质量标准(GB/T 14848-2017) | （表1）地下水质量常规指标及限值,Ⅲ类 | 6#监视井 | pH值 | 2022-03-09 | [18 empty] | 7.1 |  | 8.5 | 6.5 | 无量纲 | 否
2022年第1季度垃圾处理企业监督性监测 | 河源市正博实业有限公司 | 土壤环境 | 环境卫生管理 | 地下水质量标准(GB/T 14848-2017) | （表1）地下水质量常规指标及限值,Ⅲ类 | 6#监视井 | 总锌 | 2022-03-09 | [18 empty] | 0.00342 |  | 1.0 |  | mg/L | 否
2022年第1季度垃圾处理企业监督性监测 | 河源市正博实业有限公司 | 土壤环境 | 环境卫生管理 | 地下水质量标准(GB/T 14848-2017) | （表1）地下水质量常规指标及限值,Ⅲ类 | 6#监视井 | 锰 | 2022-03-09 | [18 empty] | 0.00032 |  | 0.10 |  | mg/L | 否
2022年第1季度垃圾处理企业监督性监测 | 河源市正博实业有限公司 | 土壤环境 | 环境卫生管理 |  |  | 3#扩散井 | 高锰酸盐指数 | 2022-03-09 | [18 empty] | 0.7 |  |  |  | mg/L | 否
2022年第1季度垃圾处理企业监督性监测 | 河源市正博实业有限公司 | 土壤环境 | 环境卫生管理 | 不评价的项目（新疆）(DB001XJ) | 废水项目 | 3#扩散井 | 粪大肠菌群 | 2022-03-09 | [18 empty] | 100 |  |  |  | CFU/L | 否
2022年第1季度垃圾处理企业监督性监测 | 河源市正博实业有限公司 | 土壤环境 | 环境卫生管理 | 地下水质量标准(GB/T 14848-2017) | （表1）地下水质量常规指标及限值,Ⅲ类 | 3#扩散井 | 氯化物 | 2022-03-09 | [18 empty] | 7.62 |  | 250 |  | mg/L | 否
2022年第1季度垃圾处理企业监督性监测 | 河源市正博实业有限公司 | 土壤环境 | 环境卫生管理 | 地下水质量标准(GB/T 14848-2017) | （表1）地下水质量常规指标及限值,Ⅲ类 | 3#扩散井 | 汞 | 2022-03-09 | [18 empty] | <0.00004 |  | 0.001 |  | mg/L | 否
2022年第1季度垃圾处理企业监督性监测 | 河源市正博实业有限公司 | 土壤环境 | 环境卫生管理 | 地下水质量标准(GB/T 14848-2017) | （表1）地下水质量常规指标及限值,Ⅲ类 | 3#扩散井 | 砷 | 2022-03-09 | [18 empty] | <0.0003 |  | 0.01 |  | mg/L | 否
2022年第1季度垃圾处理企业监督性监测 | 河源市正博实业有限公司 | 土壤环境 | 环境卫生管理 | 地下水质量标准(GB/T 14848-2017) | （表1）地下水质量常规指标及限值,Ⅲ类 | 3#扩散井 | 亚硝酸盐 | 2022-03-09 | [18 empty] | <0.016 |  | 1.00 |  | mg/L | 否
2022年第1季度垃圾处理企业监督性监测 | 河源市正博实业有限公司 | 土壤环境 | 环境卫生管理 | 地下水质量标准(GB/T 14848-2017) | （表1）地下水质量常规指标及限值,Ⅲ类 | 3#扩散井 | 氨氮 | 2022-03-09 | [18 empty] | <0.025 |  | 0.5 |  | mg/L | 否
2022年第1季度垃圾处理企业监督性监测 | 河源市正博实业有限公司 | 土壤环境 | 环境卫生管理 | 地下水质量标准(GB/T 14848-2017) | （表1）地下水质量常规指标及限值,Ⅲ类 | 3#扩散井 | 挥发性酚类（以苯酚计） | 2022-03-09 | [18 empty] | <0.0003 |  | 0.002 |  | mg/L | 否
2022年第1季度垃圾处理企业监督性监测 | 河源市正博实业有限公司 | 土壤环境 | 环境卫生管理 | 地下水质量标准(GB/T 14848-2017) | （表1）地下水质量常规指标及限值,Ⅲ类 | 3#扩散井 | 铜 | 2022-03-09 | [18 empty] | 0.00073 |  | 1.00 |  | mg/L | 否
2022年第1季度垃圾处理企业监督性监测 | 河源市正博实业有限公司 | 土壤环境 | 环境卫生管理 | 地下水质量标准(GB/T 14848-2017) | （表1）地下水质量常规指标及限值,Ⅲ类 | 3#扩散井 | 硝酸盐 | 2022-03-09 | [18 empty] | 0.488 |  | 20.0 |  | mg/L | 否
2022年第1季度垃圾处理企业监督性监测 | 河源市正博实业有限公司 | 土壤环境 | 环境卫生管理 | 地下水质量标准(GB/T 14848-2017) | （表1）地下水质量常规指标及限值,Ⅲ类 | 3#扩散井 | 铅 | 2022-03-09 | [18 empty] | 0.00198 |  | 0.01 |  | mg/L | 否
2022年第1季度垃圾处理企业监督性监测 | 河源市正博实业有限公司 | 土壤环境 | 环境卫生管理 | 地下水质量标准(GB/T 14848-2017) | （表1）地下水质量常规指标及限值,Ⅲ类 | 3#扩散井 | 镉 | 2022-03-09 | [18 empty] | <0.00005 |  | 0.005 |  | mg/L | 否
2022年第1季度垃圾处理企业监督性监测 | 河源市正博实业有限公司 | 土壤环境 | 环境卫生管理 | 地下水质量标准(GB/T 14848-2017) | （表1）地下水质量常规指标及限值,Ⅲ类 | 3#扩散井 | 铁 | 2022-03-09 | [18 empty] | 0.0122 |  | 0.3 |  | mg/L | 否
2022年第1季度垃圾处理企业监督性监测 | 河源市正博实业有限公司 | 土壤环境 | 环境卫生管理 | 地下水质量标准(GB/T 14848-2017) | （表1）地下水质量常规指标及限值,Ⅲ类 | 3#扩散井 | 氟化物 | 2022-03-09 | [18 empty] | 0.057 |  | 1.0 |  | mg/L | 否
2022年第1季度垃圾处理企业监督性监测 | 河源市正博实业有限公司 | 土壤环境 | 环境卫生管理 | 地下水质量标准(GB/T 14848-2017) | （表1）地下水质量常规指标及限值,Ⅲ类 | 3#扩散井 | 六价铬 | 2022-03-09 | [18 empty] | <0.004 |  | 0.05 |  | mg/L | 否
2022年第1季度垃圾处理企业监督性监测 | 河源市正博实业有限公司 | 土壤环境 | 环境卫生管理 | 地下水质量标准(GB/T 14848-2017) | （表1）地下水质量常规指标及限值,Ⅲ类 | 3#扩散井 | 总硬度 | 2022-03-09 | [18 empty] | 12 |  | 450 |  | mg/L | 否
2022年第1季度垃圾处理企业监督性监测 | 河源市正博实业有限公司 | 土壤环境 | 环境卫生管理 | 地下水质量标准(GB/T 14848-2017) | （表1）地下水质量常规指标及限值,Ⅲ类 | 3#扩散井 | 硫酸盐 | 2022-03-09 | [18 empty] | 3.14 |  | 250 |  | mg/L | 否
2022年第1季度垃圾处理企业监督性监测 | 河源市正博实业有限公司 | 土壤环境 | 环境卫生管理 | 地下水质量标准(GB/T 14848-2017) | （表1）地下水质量常规指标及限值,Ⅲ类 | 3#扩散井 | pH值 | 2022-03-09 | [18 empty] | 6.8 |  | 8.5 | 6.5 | 无量纲 | 否
2022年第1季度垃圾处理企业监督性监测 | 河源市正博实业有限公司 | 土壤环境 | 环境卫生管理 | 地下水质量标准(GB/T 14848-2017) | （表1）地下水质量常规指标及限值,Ⅲ类 | 3#扩散井 | 总锌 | 2022-03-09 | [18 empty] | 0.0296 |  | 1.0 |  | mg/L | 否
2022年第1季度垃圾处理企业监督性监测 | 河源市正博实业有限公司 | 土壤环境 | 环境卫生管理 | 地下水质量标准(GB/T 14848-2017) | （表1）地下水质量常规指标及限值,Ⅲ类 | 3#扩散井 | 锰 | 2022-03-09 | [18 empty] | 0.00056 |  | 0.10 |  | mg/L | 否
2022年第1季度垃圾处理企业监督性监测 | 河源市正博实业有限公司 | 土壤环境 | 环境卫生管理 | 地下水质量标准(GB/T 14848-2017) | （表1）地下水质量常规指标及限值,Ⅲ类 | 3#扩散井 | 氰化物 | 2022-03-09 | [18 empty] | <0.004 |  | 0.05 |  | mg/L | 否