## 废水排放
任务名称 | 企业名称 | 名录类别 | 行业类别 | 受纳水体 | 执行标准名称 | 执行标准条目名称 | 监测点 | 监测项目 | 监测日期 | 流量(m³/s) | 水温(°C) | 生产负荷(%) | 进口浓度 | 排放浓度 | 上限 | 下限 | 单位 | 是否超标 | 超标倍数 | 备注 | 是否有评价限值
2022年东源县第四季度垃圾处理企业和污染源监测 | 东源县仙塘镇生活垃圾卫生填埋场 | 土壤环境 | 环境卫生管理 |  | 生活垃圾填埋场污染控制标准(GB16889-2008) | 现有和新建生活垃圾填埋场水污染物排放浓度限值 | 处理设施出水口(DW001) | 悬浮物 | 2022-11-14 | 0 |  |  |  | <4 | 30 |  | mg/L | 否 |  | 不外排,用于浇灌场区绿化。 | 是
2022年东源县第四季度垃圾处理企业和污染源监测 | 东源县仙塘镇生活垃圾卫生填埋场 | 土壤环境 | 环境卫生管理 |  | 生活垃圾填埋场污染控制标准(GB16889-2008) | 现有和新建生活垃圾填埋场水污染物排放浓度限值 | 处理设施出水口(DW001) | 总铬 | 2022-11-14 | 0 |  |  |  | 0.024 | 0.1 |  | mg/L | 否 |  | 不外排,用于浇灌场区绿化。 | 是
2022年东源县第四季度垃圾处理企业和污染源监测 | 东源县仙塘镇生活垃圾卫生填埋场 | 土壤环境 | 环境卫生管理 |  | 生活垃圾填埋场污染控制标准(GB16889-2008) | 现有和新建生活垃圾填埋场水污染物排放浓度限值 | 处理设施出水口(DW001) | 总汞 | 2022-11-14 | 0 |  |  |  | <0.00004 | 0.001 |  | mg/L | 否 |  | 不外排,用于浇灌场区绿化。 | 是
2022年东源县第四季度垃圾处理企业和污染源监测 | 东源县仙塘镇生活垃圾卫生填埋场 | 土壤环境 | 环境卫生管理 |  | 生活垃圾填埋场污染控制标准(GB16889-2008) | 现有和新建生活垃圾填埋场水污染物排放浓度限值 | 处理设施出水口(DW001) | 总磷（以P计） | 2022-11-14 | 0 |  |  |  | 0.06 | 3 |  | mg/L | 否 |  | 不外排,用于浇灌场区绿化。 | 是
2022年东源县第四季度垃圾处理企业和污染源监测 | 东源县仙塘镇生活垃圾卫生填埋场 | 土壤环境 | 环境卫生管理 |  | 生活垃圾填埋场污染控制标准(GB16889-2008) | 现有和新建生活垃圾填埋场水污染物排放浓度限值 | 处理设施出水口(DW001) | 总砷 | 2022-11-14 | 0 |  |  |  | <0.0003 | 0.1 |  | mg/L | 否 |  | 不外排,用于浇灌场区绿化。 | 是
2022年东源县第四季度垃圾处理企业和污染源监测 | 东源县仙塘镇生活垃圾卫生填埋场 | 土壤环境 | 环境卫生管理 |  | 生活垃圾填埋场污染控制标准(GB16889-2008) | 现有和新建生活垃圾填埋场水污染物排放浓度限值 | 处理设施出水口(DW001) | 总铅 | 2022-11-14 | 0 |  |  |  | <0.05 | 0.1 |  | mg/L | 否 |  | 不外排,用于浇灌场区绿化。 | 是
2022年东源县第四季度垃圾处理企业和污染源监测 | 东源县仙塘镇生活垃圾卫生填埋场 | 土壤环境 | 环境卫生管理 |  | 生活垃圾填埋场污染控制标准(GB16889-2008) | 现有和新建生活垃圾填埋场水污染物排放浓度限值 | 处理设施出水口(DW001) | 色度 | 2022-11-14 | 0 |  |  |  | <2 | 40 |  | 倍 | 否 |  | 不外排,用于浇灌场区绿化。 | 是
2022年东源县第四季度垃圾处理企业和污染源监测 | 东源县仙塘镇生活垃圾卫生填埋场 | 土壤环境 | 环境卫生管理 |  | 生活垃圾填埋场污染控制标准(GB16889-2008) | 现有和新建生活垃圾填埋场水污染物排放浓度限值 | 处理设施出水口(DW001) | 氨氮（NH3-N） | 2022-11-14 | 0 |  |  |  | 8.47 | 25 |  | mg/L | 否 |  | 不外排,用于浇灌场区绿化。 | 是
2022年东源县第四季度垃圾处理企业和污染源监测 | 东源县仙塘镇生活垃圾卫生填埋场 | 土壤环境 | 环境卫生管理 |  | 生活垃圾填埋场污染控制标准(GB16889-2008) | 现有和新建生活垃圾填埋场水污染物排放浓度限值 | 处理设施出水口(DW001) | 粪大肠菌群数 | 2022-11-14 | 0 |  |  |  | 120 | 10000 |  | 个/L | 否 |  | 不外排,用于浇灌场区绿化。 | 是
2022年东源县第四季度垃圾处理企业和污染源监测 | 东源县仙塘镇生活垃圾卫生填埋场 | 土壤环境 | 环境卫生管理 |  | 生活垃圾填埋场污染控制标准(GB16889-2008) | 现有和新建生活垃圾填埋场水污染物排放浓度限值 | 处理设施出水口(DW001) | 总氮（以N计） | 2022-11-14 | 0 |  |  |  | 36.1 | 40 |  | mg/L | 否 |  | 不外排,用于浇灌场区绿化。 | 是
2022年东源县第四季度垃圾处理企业和污染源监测 | 东源县仙塘镇生活垃圾卫生填埋场 | 土壤环境 | 环境卫生管理 |  | 生活垃圾填埋场污染控制标准(GB16889-2008) | 现有和新建生活垃圾填埋场水污染物排放浓度限值 | 处理设施出水口(DW001) | 五日生化需氧量 | 2022-11-14 | 0 |  |  |  | <0.5 | 30 |  | mg/L | 否 |  | 不外排,用于浇灌场区绿化。 | 是
2022年东源县第四季度垃圾处理企业和污染源监测 | 东源县仙塘镇生活垃圾卫生填埋场 | 土壤环境 | 环境卫生管理 |  | 生活垃圾填埋场污染控制标准(GB16889-2008) | 现有和新建生活垃圾填埋场水污染物排放浓度限值 | 处理设施出水口(DW001) | 化学需氧量 | 2022-11-14 | 0 |  |  |  | <4 | 100 |  | mg/L | 否 |  | 不外排,用于浇灌场区绿化。 | 是
2022年东源县第四季度垃圾处理企业和污染源监测 | 东源县仙塘镇生活垃圾卫生填埋场 | 土壤环境 | 环境卫生管理 |  | 生活垃圾填埋场污染控制标准(GB16889-2008) | 现有和新建生活垃圾填埋场水污染物排放浓度限值 | 处理设施出水口(DW001) | 总镉 | 2022-11-14 | 0 |  |  |  | <0.01 | 0.01 |  | mg/L | 否 |  | 不外排,用于浇灌场区绿化。 | 是
2022年东源县第四季度垃圾处理企业和污染源监测 | 东源县仙塘镇生活垃圾卫生填埋场 | 土壤环境 | 环境卫生管理 |  | 生活垃圾填埋场污染控制标准(GB16889-2008) | 现有和新建生活垃圾填埋场水污染物排放浓度限值 | 处理设施出水口(DW001) | 六价铬 | 2022-11-14 | 0 |  |  |  | 0.004 | 0.05 |  | mg/L | 否 |  | 不外排,用于浇灌场区绿化。 | 是

## 无组织
任务名称 | 企业名称 | 名录类别 | 行业类别 | 执行标准名称 | 执行标准条目名称 | 监测点 | 监测项目 | 监测日期 | 风向 | 风速（m/s） | 温度(℃) | 压力（kPa） | 排放浓度 | 上限 | 下限 | 单位 | 是否超标 | 超标倍数 | 备注
2022年东源县第四季度垃圾处理企业和污染源监测 | 东源县仙塘镇生活垃圾卫生填埋场 | 土壤环境 | 环境卫生管理 | 生活垃圾填埋场污染控制标准(GB16889-2008) | 现有和新建生活垃圾填埋场水污染物排放浓度限值,直接排放 | 西侧场界外1米3# | 甲烷 | 2022-12-14 |  |  |  |  | 0.00284 | 0.1 |  | % | 否
2022年东源县第四季度垃圾处理企业和污染源监测 | 东源县仙塘镇生活垃圾卫生填埋场 | 土壤环境 | 环境卫生管理 | 恶臭污染物排放标准(GB14554-93) | （表1）恶臭污染物厂界标准值,二级,新扩改建 | 西侧场界外1米3# | 臭气浓度 | 2022-12-14 |  |  |  |  | 42 | 20 |  | 无量纲 | 是 | 1.10
2022年东源县第四季度垃圾处理企业和污染源监测 | 东源县仙塘镇生活垃圾卫生填埋场 | 土壤环境 | 环境卫生管理 | 生活垃圾填埋场污染控制标准(GB16889-2008) | 现有和新建生活垃圾填埋场水污染物排放浓度限值,直接排放 | 北侧场界外1米4# | 甲烷 | 2022-12-14 |  |  |  |  | 0.000255 | 0.1 |  | % | 否
2022年东源县第四季度垃圾处理企业和污染源监测 | 东源县仙塘镇生活垃圾卫生填埋场 | 土壤环境 | 环境卫生管理 | 恶臭污染物排放标准(GB14554-93) | （表1）恶臭污染物厂界标准值,二级,新扩改建 | 北侧场界外1米4# | 臭气浓度 | 2022-12-14 |  |  |  |  | 42 | 20 |  | 无量纲 | 是 | 1.10
2022年东源县第四季度垃圾处理企业和污染源监测 | 东源县仙塘镇生活垃圾卫生填埋场 | 土壤环境 | 环境卫生管理 | 生活垃圾填埋场污染控制标准(GB16889-2008) | 现有和新建生活垃圾填埋场水污染物排放浓度限值,直接排放 | 南侧场界外1米2# | 甲烷 | 2022-12-14 |  |  |  |  | 0.000231 | 0.1 |  | % | 否
2022年东源县第四季度垃圾处理企业和污染源监测 | 东源县仙塘镇生活垃圾卫生填埋场 | 土壤环境 | 环境卫生管理 | 恶臭污染物排放标准(GB14554-93) | （表1）恶臭污染物厂界标准值,二级,新扩改建 | 南侧场界外1米2# | 臭气浓度 | 2022-12-14 |  |  |  |  | 44 | 20 |  | 无量纲 | 是 | 1.20
2022年东源县第四季度垃圾处理企业和污染源监测 | 东源县仙塘镇生活垃圾卫生填埋场 | 土壤环境 | 环境卫生管理 | 恶臭污染物排放标准(GB14554-93) | （表1）恶臭污染物厂界标准值,二级,新扩改建 | 东侧场界外1米1# | 臭气浓度 | 2022-12-14 |  |  |  |  | 46 | 20 |  | 无量纲 | 是 | 1.30
2022年东源县第四季度垃圾处理企业和污染源监测 | 东源县仙塘镇生活垃圾卫生填埋场 | 土壤环境 | 环境卫生管理 | 生活垃圾填埋场污染控制标准(GB16889-2008) | 现有和新建生活垃圾填埋场水污染物排放浓度限值,直接排放 | 东侧场界外1米1# | 甲烷 | 2022-12-14 |  |  |  |  | 0.000226 | 0.1 |  | % | 否

## 周边环境
任务名称 | 企业名称 | 名录类别 | 行业类别 | 执行标准名称 | 执行标准条目名称 | 监测点 | 监测项目 | 监测日期 | 周边环境-环境空气 | 周边环境-环境空气 | 周边环境-环境空气 | 周边环境-环境空气 | 周边环境-环境空气 | 周边环境-地表水 | 周边环境-地表水 | 周边环境-地表水 | 周边环境-地表水 | 周边环境-地下水 | 周边环境-地下水 | 周边环境-土壤 | 周边环境-土壤 | 周边环境-土壤 | 周边环境-土壤 | 周边环境-土壤 | 周边环境-噪声 | 周边环境-噪声 | 折算/浓度/昼间 | 夜间 | 上限 | 下限 | 单位 | 是否超标 | 超标倍数 | 备注
[9 empty] | 湿度(%) | 气温（℃ | 气压(kPa) | 风速(m/s) | 风向 | 流量(m³/s) | 感官描述 | 有无漂浮物 | 有无油 | 井深（m） | 水位（m） | 采样深度(m) | 土壤颜色 | 土壤水分(%) | 利用情况 | 土壤pH值 | 声源 | 风速(m/s)
2022年东源县第四季度垃圾处理企业和污染源监测 | 东源县仙塘镇生活垃圾卫生填埋场 | 土壤环境 | 环境卫生管理 | 地下水质量标准(GB/T 14848-2017) | （表1）地下水质量常规指标及限值,Ⅲ类 | 本底井 北纬23°50ˊ34.32〞 东经114°45ˊ56.51〞 | 氟化物 | 2022-11-29 | [18 empty] | 0.22 |  | 1.0 |  | mg/L | 否
2022年东源县第四季度垃圾处理企业和污染源监测 | 东源县仙塘镇生活垃圾卫生填埋场 | 土壤环境 | 环境卫生管理 | 地下水质量标准(GB/T 14848-2017) | （表1）地下水质量常规指标及限值,Ⅲ类 | 本底井 北纬23°50ˊ34.32〞 东经114°45ˊ56.51〞 | 氨氮 | 2022-11-29 | [18 empty] | 0.097 |  | 0.5 |  | mg/L | 否
2022年东源县第四季度垃圾处理企业和污染源监测 | 东源县仙塘镇生活垃圾卫生填埋场 | 土壤环境 | 环境卫生管理 | 地下水质量标准(GB/T 14848-2017) | （表1）地下水质量常规指标及限值,Ⅲ类 | 本底井 北纬23°50ˊ34.32〞 东经114°45ˊ56.51〞 | 铁 | 2022-11-29 | [18 empty] | <0.03 |  | 0.3 |  | mg/L | 否
2022年东源县第四季度垃圾处理企业和污染源监测 | 东源县仙塘镇生活垃圾卫生填埋场 | 土壤环境 | 环境卫生管理 | 地下水质量标准(GB/T 14848-2017) | （表1）地下水质量常规指标及限值,Ⅲ类 | 本底井 北纬23°50ˊ34.32〞 东经114°45ˊ56.51〞 | 铅 | 2022-11-29 | [18 empty] | <0.001 |  | 0.01 |  | mg/L | 否
2022年东源县第四季度垃圾处理企业和污染源监测 | 东源县仙塘镇生活垃圾卫生填埋场 | 土壤环境 | 环境卫生管理 | 地下水质量标准(GB/T 14848-2017) | （表1）地下水质量常规指标及限值,Ⅲ类 | 本底井 北纬23°50ˊ34.32〞 东经114°45ˊ56.51〞 | pH值 | 2022-11-29 | [18 empty] | 6.7 |  | 8.5 | 6.5 | 无量纲 | 否
2022年东源县第四季度垃圾处理企业和污染源监测 | 东源县仙塘镇生活垃圾卫生填埋场 | 土壤环境 | 环境卫生管理 | 地下水质量标准(GB/T 14848-2017) | （表1）地下水质量常规指标及限值,Ⅲ类 | 本底井 北纬23°50ˊ34.32〞 东经114°45ˊ56.51〞 | 硝酸盐（以N计） | 2022-11-29 | [18 empty] | 0.22 |  | 20.0 |  | mg/L | 否
2022年东源县第四季度垃圾处理企业和污染源监测 | 东源县仙塘镇生活垃圾卫生填埋场 | 土壤环境 | 环境卫生管理 | 地下水质量标准(GB/T 14848-2017) | （表1）地下水质量常规指标及限值,Ⅲ类 | 本底井 北纬23°50ˊ34.32〞 东经114°45ˊ56.51〞 | 总硬度 | 2022-11-29 | [18 empty] | 16.0 |  | 450 |  | mg/L | 否
2022年东源县第四季度垃圾处理企业和污染源监测 | 东源县仙塘镇生活垃圾卫生填埋场 | 土壤环境 | 环境卫生管理 | 地下水质量标准(GB/T 14848-2017) | （表1）地下水质量常规指标及限值,Ⅲ类 | 本底井 北纬23°50ˊ34.32〞 东经114°45ˊ56.51〞 | 溶解性总固体 | 2022-11-29 | [18 empty] | 54 |  | 1000 |  | mg/L | 否
2022年东源县第四季度垃圾处理企业和污染源监测 | 东源县仙塘镇生活垃圾卫生填埋场 | 土壤环境 | 环境卫生管理 | 地下水质量标准(GB/T 14848-2017) | （表1）地下水质量常规指标及限值,Ⅲ类 | 本底井 北纬23°50ˊ34.32〞 东经114°45ˊ56.51〞 | 铬（六价） | 2022-11-29 | [18 empty] | <0.004 |  | 0.05 |  | mg/L | 否
2022年东源县第四季度垃圾处理企业和污染源监测 | 东源县仙塘镇生活垃圾卫生填埋场 | 土壤环境 | 环境卫生管理 | 地下水质量标准(GB/T 14848-2017) | （表1）地下水质量常规指标及限值,Ⅲ类 | 本底井 北纬23°50ˊ34.32〞 东经114°45ˊ56.51〞 | 锰 | 2022-11-29 | [18 empty] | 0.08 |  | 0.10 |  | mg/L | 否
2022年东源县第四季度垃圾处理企业和污染源监测 | 东源县仙塘镇生活垃圾卫生填埋场 | 土壤环境 | 环境卫生管理 | 地下水质量标准(GB/T 14848-2017) | （表1）地下水质量常规指标及限值,Ⅲ类 | 本底井 北纬23°50ˊ34.32〞 东经114°45ˊ56.51〞 | 硫酸盐 | 2022-11-29 | [18 empty] | 10 |  | 250 |  | mg/L | 否
2022年东源县第四季度垃圾处理企业和污染源监测 | 东源县仙塘镇生活垃圾卫生填埋场 | 土壤环境 | 环境卫生管理 | 地下水质量标准(GB/T 14848-2017) | （表1）地下水质量常规指标及限值,Ⅲ类 | 本底井 北纬23°50ˊ34.32〞 东经114°45ˊ56.51〞 | 亚硝酸盐 | 2022-11-29 | [18 empty] | 0.009 |  | 1.00 |  | mg/L | 否
2022年东源县第四季度垃圾处理企业和污染源监测 | 东源县仙塘镇生活垃圾卫生填埋场 | 土壤环境 | 环境卫生管理 | 不评价(/) | 废水 | 本底井 北纬23°50ˊ34.32〞 东经114°45ˊ56.51〞 | 粪大肠菌群 | 2022-11-29 | [18 empty] | 70 |  |  |  | MPN/L | 否
2022年东源县第四季度垃圾处理企业和污染源监测 | 东源县仙塘镇生活垃圾卫生填埋场 | 土壤环境 | 环境卫生管理 | 地下水质量标准(GB/T 14848-2017) | （表1）地下水质量常规指标及限值,Ⅲ类 | 本底井 北纬23°50ˊ34.32〞 东经114°45ˊ56.51〞 | 氰化物 | 2022-11-29 | [18 empty] | <0.004 |  | 0.05 |  | mg/L | 否
2022年东源县第四季度垃圾处理企业和污染源监测 | 东源县仙塘镇生活垃圾卫生填埋场 | 土壤环境 | 环境卫生管理 | 地下水质量标准(GB/T 14848-2017) | （表1）地下水质量常规指标及限值,Ⅲ类 | 本底井 北纬23°50ˊ34.32〞 东经114°45ˊ56.51〞 | 铜 | 2022-11-29 | [18 empty] | <0.01 |  | 1.00 |  | mg/L | 否
2022年东源县第四季度垃圾处理企业和污染源监测 | 东源县仙塘镇生活垃圾卫生填埋场 | 土壤环境 | 环境卫生管理 | 地下水质量标准(GB/T 14848-2017) | （表1）地下水质量常规指标及限值,Ⅲ类 | 本底井 北纬23°50ˊ34.32〞 东经114°45ˊ56.51〞 | 镉 | 2022-11-29 | [18 empty] | <0.0001 |  | 0.005 |  | mg/L | 否
2022年东源县第四季度垃圾处理企业和污染源监测 | 东源县仙塘镇生活垃圾卫生填埋场 | 土壤环境 | 环境卫生管理 | 地下水质量标准(GB/T 14848-2017) | （表1）地下水质量常规指标及限值,Ⅲ类 | 本底井 北纬23°50ˊ34.32〞 东经114°45ˊ56.51〞 | 氯化物 | 2022-11-29 | [18 empty] | <10 |  | 250 |  | mg/L | 否
2022年东源县第四季度垃圾处理企业和污染源监测 | 东源县仙塘镇生活垃圾卫生填埋场 | 土壤环境 | 环境卫生管理 | 地下水质量标准(GB/T 14848-2017) | （表1）地下水质量常规指标及限值,Ⅲ类 | 本底井 北纬23°50ˊ34.32〞 东经114°45ˊ56.51〞 | 汞 | 2022-11-29 | [18 empty] | <0.00004 |  | 0.001 |  | mg/L | 否
2022年东源县第四季度垃圾处理企业和污染源监测 | 东源县仙塘镇生活垃圾卫生填埋场 | 土壤环境 | 环境卫生管理 | 地下水质量标准(GB/T 14848-2017) | （表1）地下水质量常规指标及限值,Ⅲ类 | 本底井 北纬23°50ˊ34.32〞 东经114°45ˊ56.51〞 | 挥发性酚类（以苯酚计） | 2022-11-29 | [18 empty] | <0.0003 |  | 0.002 |  | mg/L | 否
2022年东源县第四季度垃圾处理企业和污染源监测 | 东源县仙塘镇生活垃圾卫生填埋场 | 土壤环境 | 环境卫生管理 | 地下水质量标准(GB/T 14848-2017) | （表1）地下水质量常规指标及限值,Ⅲ类 | 本底井 北纬23°50ˊ34.32〞 东经114°45ˊ56.51〞 | 锌 | 2022-11-29 | [18 empty] | <0.01 |  | 1.0 |  | mg/L | 否
2022年东源县第四季度垃圾处理企业和污染源监测 | 东源县仙塘镇生活垃圾卫生填埋场 | 土壤环境 | 环境卫生管理 | 地下水质量标准(GB/T 14848-2017) | （表1）地下水质量常规指标及限值,Ⅲ类 | 本底井 北纬23°50ˊ34.32〞 东经114°45ˊ56.51〞 | 砷 | 2022-11-29 | [18 empty] | 0.0023 |  | 0.01 |  | mg/L | 否
2022年东源县第四季度垃圾处理企业和污染源监测 | 东源县仙塘镇生活垃圾卫生填埋场 | 土壤环境 | 环境卫生管理 | 地下水质量标准(GB/T 14848-2017) | （表1）地下水质量常规指标及限值,Ⅲ类 | 本底井 北纬23°50ˊ34.32〞 东经114°45ˊ56.51〞 | 耗氧量（COD法，以O2计） | 2022-11-29 | [18 empty] | 0.72 |  | 3.0 |  | mg/L | 否
2022年东源县第四季度垃圾处理企业和污染源监测 | 东源县仙塘镇生活垃圾卫生填埋场 | 土壤环境 | 环境卫生管理 | 地下水质量标准(GB/T 14848-2017) | （表1）地下水质量常规指标及限值,Ⅲ类 | 污染扩散井1 北纬23°50ˊ33.40〞 东经114°46ˊ0.55〞 | 硫酸盐 | 2022-11-29 | [18 empty] | <8 |  | 250 |  | mg/L | 否
2022年东源县第四季度垃圾处理企业和污染源监测 | 东源县仙塘镇生活垃圾卫生填埋场 | 土壤环境 | 环境卫生管理 | 地下水质量标准(GB/T 14848-2017) | （表1）地下水质量常规指标及限值,Ⅲ类 | 污染扩散井1 北纬23°50ˊ33.40〞 东经114°46ˊ0.55〞 | 镉 | 2022-11-29 | [18 empty] | <0.0001 |  | 0.005 |  | mg/L | 否
2022年东源县第四季度垃圾处理企业和污染源监测 | 东源县仙塘镇生活垃圾卫生填埋场 | 土壤环境 | 环境卫生管理 | 地下水质量标准(GB/T 14848-2017) | （表1）地下水质量常规指标及限值,Ⅲ类 | 污染扩散井1 北纬23°50ˊ33.40〞 东经114°46ˊ0.55〞 | 锰 | 2022-11-29 | [18 empty] | <0.01 |  | 0.10 |  | mg/L | 否
2022年东源县第四季度垃圾处理企业和污染源监测 | 东源县仙塘镇生活垃圾卫生填埋场 | 土壤环境 | 环境卫生管理 | 不评价(/) | 废水 | 污染扩散井1 北纬23°50ˊ33.40〞 东经114°46ˊ0.55〞 | 粪大肠菌群 | 2022-11-29 | [18 empty] | 500 |  |  |  | MPN/L | 否
2022年东源县第四季度垃圾处理企业和污染源监测 | 东源县仙塘镇生活垃圾卫生填埋场 | 土壤环境 | 环境卫生管理 | 地下水质量标准(GB/T 14848-2017) | （表1）地下水质量常规指标及限值,Ⅲ类 | 污染扩散井1 北纬23°50ˊ33.40〞 东经114°46ˊ0.55〞 | 溶解性总固体 | 2022-11-29 | [18 empty] | 76 |  | 1000 |  | mg/L | 否
2022年东源县第四季度垃圾处理企业和污染源监测 | 东源县仙塘镇生活垃圾卫生填埋场 | 土壤环境 | 环境卫生管理 | 地下水质量标准(GB/T 14848-2017) | （表1）地下水质量常规指标及限值,Ⅲ类 | 污染扩散井1 北纬23°50ˊ33.40〞 东经114°46ˊ0.55〞 | 砷 | 2022-11-29 | [18 empty] | 0.0003 |  | 0.01 |  | mg/L | 否
2022年东源县第四季度垃圾处理企业和污染源监测 | 东源县仙塘镇生活垃圾卫生填埋场 | 土壤环境 | 环境卫生管理 | 地下水质量标准(GB/T 14848-2017) | （表1）地下水质量常规指标及限值,Ⅲ类 | 污染扩散井1 北纬23°50ˊ33.40〞 东经114°46ˊ0.55〞 | 挥发性酚类（以苯酚计） | 2022-11-29 | [18 empty] | <0.0003 |  | 0.002 |  | mg/L | 否
2022年东源县第四季度垃圾处理企业和污染源监测 | 东源县仙塘镇生活垃圾卫生填埋场 | 土壤环境 | 环境卫生管理 | 地下水质量标准(GB/T 14848-2017) | （表1）地下水质量常规指标及限值,Ⅲ类 | 污染扩散井1 北纬23°50ˊ33.40〞 东经114°46ˊ0.55〞 | 汞 | 2022-11-29 | [18 empty] | <0.00004 |  | 0.001 |  | mg/L | 否
2022年东源县第四季度垃圾处理企业和污染源监测 | 东源县仙塘镇生活垃圾卫生填埋场 | 土壤环境 | 环境卫生管理 | 地下水质量标准(GB/T 14848-2017) | （表1）地下水质量常规指标及限值,Ⅲ类 | 污染扩散井1 北纬23°50ˊ33.40〞 东经114°46ˊ0.55〞 | 氰化物 | 2022-11-29 | [18 empty] | <0.004 |  | 0.05 |  | mg/L | 否
2022年东源县第四季度垃圾处理企业和污染源监测 | 东源县仙塘镇生活垃圾卫生填埋场 | 土壤环境 | 环境卫生管理 | 地下水质量标准(GB/T 14848-2017) | （表1）地下水质量常规指标及限值,Ⅲ类 | 污染扩散井1 北纬23°50ˊ33.40〞 东经114°46ˊ0.55〞 | 总硬度 | 2022-11-29 | [18 empty] | 26.0 |  | 450 |  | mg/L | 否
2022年东源县第四季度垃圾处理企业和污染源监测 | 东源县仙塘镇生活垃圾卫生填埋场 | 土壤环境 | 环境卫生管理 | 地下水质量标准(GB/T 14848-2017) | （表1）地下水质量常规指标及限值,Ⅲ类 | 污染扩散井1 北纬23°50ˊ33.40〞 东经114°46ˊ0.55〞 | 铅 | 2022-11-29 | [18 empty] | <0.001 |  | 0.01 |  | mg/L | 否
2022年东源县第四季度垃圾处理企业和污染源监测 | 东源县仙塘镇生活垃圾卫生填埋场 | 土壤环境 | 环境卫生管理 | 地下水质量标准(GB/T 14848-2017) | （表1）地下水质量常规指标及限值,Ⅲ类 | 污染扩散井1 北纬23°50ˊ33.40〞 东经114°46ˊ0.55〞 | 锌 | 2022-11-29 | [18 empty] | <0.01 |  | 1.0 |  | mg/L | 否
2022年东源县第四季度垃圾处理企业和污染源监测 | 东源县仙塘镇生活垃圾卫生填埋场 | 土壤环境 | 环境卫生管理 | 地下水质量标准(GB/T 14848-2017) | （表1）地下水质量常规指标及限值,Ⅲ类 | 污染扩散井1 北纬23°50ˊ33.40〞 东经114°46ˊ0.55〞 | 亚硝酸盐 | 2022-11-29 | [18 empty] | <0.003 |  | 1.00 |  | mg/L | 否
2022年东源县第四季度垃圾处理企业和污染源监测 | 东源县仙塘镇生活垃圾卫生填埋场 | 土壤环境 | 环境卫生管理 | 地下水质量标准(GB/T 14848-2017) | （表1）地下水质量常规指标及限值,Ⅲ类 | 污染扩散井1 北纬23°50ˊ33.40〞 东经114°46ˊ0.55〞 | 铜 | 2022-11-29 | [18 empty] | <0.01 |  | 1.00 |  | mg/L | 否
2022年东源县第四季度垃圾处理企业和污染源监测 | 东源县仙塘镇生活垃圾卫生填埋场 | 土壤环境 | 环境卫生管理 | 地下水质量标准(GB/T 14848-2017) | （表1）地下水质量常规指标及限值,Ⅲ类 | 污染扩散井1 北纬23°50ˊ33.40〞 东经114°46ˊ0.55〞 | 氯化物 | 2022-11-29 | [18 empty] | <10 |  | 250 |  | mg/L | 否
2022年东源县第四季度垃圾处理企业和污染源监测 | 东源县仙塘镇生活垃圾卫生填埋场 | 土壤环境 | 环境卫生管理 | 地下水质量标准(GB/T 14848-2017) | （表1）地下水质量常规指标及限值,Ⅲ类 | 污染扩散井1 北纬23°50ˊ33.40〞 东经114°46ˊ0.55〞 | 硝酸盐（以N计） | 2022-11-29 | [18 empty] | 0.07 |  | 20.0 |  | mg/L | 否
2022年东源县第四季度垃圾处理企业和污染源监测 | 东源县仙塘镇生活垃圾卫生填埋场 | 土壤环境 | 环境卫生管理 | 地下水质量标准(GB/T 14848-2017) | （表1）地下水质量常规指标及限值,Ⅲ类 | 污染扩散井1 北纬23°50ˊ33.40〞 东经114°46ˊ0.55〞 | 耗氧量（COD法，以O2计） | 2022-11-29 | [18 empty] | <0.5 |  | 3.0 |  | mg/L | 否
2022年东源县第四季度垃圾处理企业和污染源监测 | 东源县仙塘镇生活垃圾卫生填埋场 | 土壤环境 | 环境卫生管理 | 地下水质量标准(GB/T 14848-2017) | （表1）地下水质量常规指标及限值,Ⅲ类 | 污染扩散井1 北纬23°50ˊ33.40〞 东经114°46ˊ0.55〞 | pH值 | 2022-11-29 | [18 empty] | 7.2 |  | 8.5 | 6.5 | 无量纲 | 否
2022年东源县第四季度垃圾处理企业和污染源监测 | 东源县仙塘镇生活垃圾卫生填埋场 | 土壤环境 | 环境卫生管理 | 地下水质量标准(GB/T 14848-2017) | （表1）地下水质量常规指标及限值,Ⅲ类 | 污染扩散井1 北纬23°50ˊ33.40〞 东经114°46ˊ0.55〞 | 铁 | 2022-11-29 | [18 empty] | <0.03 |  | 0.3 |  | mg/L | 否
2022年东源县第四季度垃圾处理企业和污染源监测 | 东源县仙塘镇生活垃圾卫生填埋场 | 土壤环境 | 环境卫生管理 | 地下水质量标准(GB/T 14848-2017) | （表1）地下水质量常规指标及限值,Ⅲ类 | 污染扩散井1 北纬23°50ˊ33.40〞 东经114°46ˊ0.55〞 | 氨氮 | 2022-11-29 | [18 empty] | 0.066 |  | 0.5 |  | mg/L | 否
2022年东源县第四季度垃圾处理企业和污染源监测 | 东源县仙塘镇生活垃圾卫生填埋场 | 土壤环境 | 环境卫生管理 | 地下水质量标准(GB/T 14848-2017) | （表1）地下水质量常规指标及限值,Ⅲ类 | 污染扩散井1 北纬23°50ˊ33.40〞 东经114°46ˊ0.55〞 | 氟化物 | 2022-11-29 | [18 empty] | 0.46 |  | 1.0 |  | mg/L | 否
2022年东源县第四季度垃圾处理企业和污染源监测 | 东源县仙塘镇生活垃圾卫生填埋场 | 土壤环境 | 环境卫生管理 | 地下水质量标准(GB/T 14848-2017) | （表1）地下水质量常规指标及限值,Ⅲ类 | 污染扩散井1 北纬23°50ˊ33.40〞 东经114°46ˊ0.55〞 | 铬（六价） | 2022-11-29 | [18 empty] | <0.004 |  | 0.05 |  | mg/L | 否