## 废水排放
任务名称 | 企业名称 | 名录类别 | 行业类别 | 受纳水体 | 执行标准名称 | 执行标准条目名称 | 监测点 | 监测项目 | 监测日期 | 流量(m³/s) | 水温(°C) | 生产负荷(%) | 进口浓度 | 排放浓度 | 上限 | 下限 | 单位 | 是否超标 | 超标倍数 | 备注 | 是否有评价限值
2022年和平县第四季度重点污染源企业监测 | 和平县弘润投资发展有限公司（和平县生活垃圾无害化处理场） | 土壤环境 | 环境卫生管理 |  | 生活垃圾填埋场污染控制标准(GB16889-2008) | 现有和新建生活垃圾填埋场水污染物排放浓度限值 | 废水处理设施排放口(DW001) | 六价铬 | 2022-11-30 | 0 |  |  |  | <0.004 | 0.05 |  | mg/L | 否 |  |  | 是
2022年和平县第四季度重点污染源企业监测 | 和平县弘润投资发展有限公司（和平县生活垃圾无害化处理场） | 土壤环境 | 环境卫生管理 |  | 生活垃圾填埋场污染控制标准(GB16889-2008) | 现有和新建生活垃圾填埋场水污染物排放浓度限值 | 废水处理设施排放口(DW001) | 化学需氧量 | 2022-11-30 | 0 |  |  |  | 47 | 100 |  | mg/L | 否 |  |  | 是
2022年和平县第四季度重点污染源企业监测 | 和平县弘润投资发展有限公司（和平县生活垃圾无害化处理场） | 土壤环境 | 环境卫生管理 |  | 生活垃圾填埋场污染控制标准(GB16889-2008) | 现有和新建生活垃圾填埋场水污染物排放浓度限值 | 废水处理设施排放口(DW001) | 粪大肠菌群数 | 2022-11-30 | 0 |  |  |  | <10 | 10000 |  | 个/L | 否 |  |  | 是
2022年和平县第四季度重点污染源企业监测 | 和平县弘润投资发展有限公司（和平县生活垃圾无害化处理场） | 土壤环境 | 环境卫生管理 |  | 生活垃圾填埋场污染控制标准(GB16889-2008) | 现有和新建生活垃圾填埋场水污染物排放浓度限值 | 废水处理设施排放口(DW001) | 氨氮（NH3-N） | 2022-11-30 | 0 |  |  |  | 4.12 | 25 |  | mg/L | 否 |  |  | 是
2022年和平县第四季度重点污染源企业监测 | 和平县弘润投资发展有限公司（和平县生活垃圾无害化处理场） | 土壤环境 | 环境卫生管理 |  | 生活垃圾填埋场污染控制标准(GB16889-2008) | 现有和新建生活垃圾填埋场水污染物排放浓度限值 | 废水处理设施排放口(DW001) | 总磷（以P计） | 2022-11-30 | 0 |  |  |  | <0.01 | 3 |  | mg/L | 否 |  |  | 是
2022年和平县第四季度重点污染源企业监测 | 和平县弘润投资发展有限公司（和平县生活垃圾无害化处理场） | 土壤环境 | 环境卫生管理 |  | 生活垃圾填埋场污染控制标准(GB16889-2008) | 现有和新建生活垃圾填埋场水污染物排放浓度限值 | 废水处理设施排放口(DW001) | 五日生化需氧量 | 2022-11-30 | 0 |  |  |  | 13.2 | 30 |  | mg/L | 否 |  |  | 是
2022年和平县第四季度重点污染源企业监测 | 和平县弘润投资发展有限公司（和平县生活垃圾无害化处理场） | 土壤环境 | 环境卫生管理 |  | 生活垃圾填埋场污染控制标准(GB16889-2008) | 现有和新建生活垃圾填埋场水污染物排放浓度限值 | 废水处理设施排放口(DW001) | 悬浮物 | 2022-11-30 | 0 |  |  |  | 10 | 30 |  | mg/L | 否 |  |  | 是
2022年和平县第四季度重点污染源企业监测 | 和平县弘润投资发展有限公司（和平县生活垃圾无害化处理场） | 土壤环境 | 环境卫生管理 |  | 生活垃圾填埋场污染控制标准(GB16889-2008) | 现有和新建生活垃圾填埋场水污染物排放浓度限值 | 废水处理设施排放口(DW001) | 色度 | 2022-11-30 | 0 |  |  |  | 2 | 40 |  | 倍 | 否 |  |  | 是
2022年和平县第四季度重点污染源企业监测 | 和平县弘润投资发展有限公司（和平县生活垃圾无害化处理场） | 土壤环境 | 环境卫生管理 |  | 生活垃圾填埋场污染控制标准(GB16889-2008) | 现有和新建生活垃圾填埋场水污染物排放浓度限值 | 废水处理设施排放口(DW001) | 总铬 | 2022-11-30 | 0 |  |  |  | <0.03 | 0.1 |  | mg/L | 否 |  |  | 是
2022年和平县第四季度重点污染源企业监测 | 和平县弘润投资发展有限公司（和平县生活垃圾无害化处理场） | 土壤环境 | 环境卫生管理 |  | 生活垃圾填埋场污染控制标准(GB16889-2008) | 现有和新建生活垃圾填埋场水污染物排放浓度限值 | 废水处理设施排放口(DW001) | 总镉 | 2022-11-30 | 0 |  |  |  | <0.005 | 0.01 |  | mg/L | 否 |  |  | 是
2022年和平县第四季度重点污染源企业监测 | 和平县弘润投资发展有限公司（和平县生活垃圾无害化处理场） | 土壤环境 | 环境卫生管理 |  | 生活垃圾填埋场污染控制标准(GB16889-2008) | 现有和新建生活垃圾填埋场水污染物排放浓度限值 | 废水处理设施排放口(DW001) | 总汞 | 2022-11-30 | 0 |  |  |  | <0.00004 | 0.001 |  | mg/L | 否 |  |  | 是
2022年和平县第四季度重点污染源企业监测 | 和平县弘润投资发展有限公司（和平县生活垃圾无害化处理场） | 土壤环境 | 环境卫生管理 |  | 生活垃圾填埋场污染控制标准(GB16889-2008) | 现有和新建生活垃圾填埋场水污染物排放浓度限值 | 废水处理设施排放口(DW001) | 总铅 | 2022-11-30 | 0 |  |  |  | <0.07 | 0.1 |  | mg/L | 否 |  |  | 是
2022年和平县第四季度重点污染源企业监测 | 和平县弘润投资发展有限公司（和平县生活垃圾无害化处理场） | 土壤环境 | 环境卫生管理 |  | 不评价的项目（新疆）(DB001XJ) | 废水项目 | 废水处理设施排放口(DW001) | pH值 | 2022-11-30 | 0 |  |  |  | 7.4 |  |  | 无量纲 | 否 |  |  | 否
2022年和平县第四季度重点污染源企业监测 | 和平县弘润投资发展有限公司（和平县生活垃圾无害化处理场） | 土壤环境 | 环境卫生管理 |  | 生活垃圾填埋场污染控制标准(GB16889-2008) | 现有和新建生活垃圾填埋场水污染物排放浓度限值 | 废水处理设施排放口(DW001) | 总氮（以N计） | 2022-11-30 | 0 |  |  |  | 6.59 | 40 |  | mg/L | 否 |  |  | 是
2022年和平县第四季度重点污染源企业监测 | 和平县弘润投资发展有限公司（和平县生活垃圾无害化处理场） | 土壤环境 | 环境卫生管理 |  | 生活垃圾填埋场污染控制标准(GB16889-2008) | 现有和新建生活垃圾填埋场水污染物排放浓度限值 | 废水处理设施排放口(DW001) | 总砷 | 2022-11-30 | 0 |  |  |  | <0.0003 | 0.1 |  | mg/L | 否 |  |  | 是

## 无组织
任务名称 | 企业名称 | 名录类别 | 行业类别 | 执行标准名称 | 执行标准条目名称 | 监测点 | 监测项目 | 监测日期 | 风向 | 风速（m/s） | 温度(℃) | 压力（kPa） | 排放浓度 | 上限 | 下限 | 单位 | 是否超标 | 超标倍数 | 备注
2022年和平县第四季度重点污染源企业监测 | 和平县弘润投资发展有限公司（和平县生活垃圾无害化处理场） | 土壤环境 | 环境卫生管理 | 不评价的项目（新疆）(DB001XJ) | 废气项目 | 填埋区西南2# | 甲烷 | 2022-11-30 |  |  |  |  | 0.0022 |  |  | % | 否
2022年和平县第四季度重点污染源企业监测 | 和平县弘润投资发展有限公司（和平县生活垃圾无害化处理场） | 土壤环境 | 环境卫生管理 | 恶臭污染物排放标准(GB14554-93) | （表1）恶臭污染物厂界标准值,二级,新扩改建 | 填埋区西南2# | 臭气浓度 | 2022-11-30 |  |  |  |  | 11 | 20 |  | 无量纲 | 否
2022年和平县第四季度重点污染源企业监测 | 和平县弘润投资发展有限公司（和平县生活垃圾无害化处理场） | 土壤环境 | 环境卫生管理 | 恶臭污染物排放标准(GB14554-93) | （表1）恶臭污染物厂界标准值,二级,新扩改建 | 填埋区正南1# | 臭气浓度 | 2022-11-30 |  |  |  |  | 13 | 20 |  | 无量纲 | 否
2022年和平县第四季度重点污染源企业监测 | 和平县弘润投资发展有限公司（和平县生活垃圾无害化处理场） | 土壤环境 | 环境卫生管理 | 不评价的项目（新疆）(DB001XJ) | 废气项目 | 填埋区正南1# | 甲烷 | 2022-11-30 |  |  |  |  | 0.0023 |  |  | % | 否
2022年和平县第四季度重点污染源企业监测 | 和平县弘润投资发展有限公司（和平县生活垃圾无害化处理场） | 土壤环境 | 环境卫生管理 | 不评价的项目（新疆）(DB001XJ) | 废气项目 | 填埋区东南3# | 甲烷 | 2022-11-30 |  |  |  |  | 0.0026 |  |  | % | 否
2022年和平县第四季度重点污染源企业监测 | 和平县弘润投资发展有限公司（和平县生活垃圾无害化处理场） | 土壤环境 | 环境卫生管理 | 恶臭污染物排放标准(GB14554-93) | （表1）恶臭污染物厂界标准值,二级,新扩改建 | 填埋区东南3# | 臭气浓度 | 2022-11-30 |  |  |  |  | 15 | 20 |  | 无量纲 | 否
2022年和平县第四季度重点污染源企业监测 | 和平县弘润投资发展有限公司（和平县生活垃圾无害化处理场） | 土壤环境 | 环境卫生管理 | 恶臭污染物排放标准(GB14554-93) | （表1）恶臭污染物厂界标准值,二级,新扩改建 | 填埋区东北4# | 臭气浓度 | 2022-11-30 |  |  |  |  | 12 | 20 |  | 无量纲 | 否
2022年和平县第四季度重点污染源企业监测 | 和平县弘润投资发展有限公司（和平县生活垃圾无害化处理场） | 土壤环境 | 环境卫生管理 | 不评价的项目（新疆）(DB001XJ) | 废气项目 | 填埋区东北4# | 甲烷 | 2022-11-30 |  |  |  |  | 0.0025 |  |  | % | 否

## 周边环境
任务名称 | 企业名称 | 名录类别 | 行业类别 | 执行标准名称 | 执行标准条目名称 | 监测点 | 监测项目 | 监测日期 | 周边环境-环境空气 | 周边环境-环境空气 | 周边环境-环境空气 | 周边环境-环境空气 | 周边环境-环境空气 | 周边环境-地表水 | 周边环境-地表水 | 周边环境-地表水 | 周边环境-地表水 | 周边环境-地下水 | 周边环境-地下水 | 周边环境-土壤 | 周边环境-土壤 | 周边环境-土壤 | 周边环境-土壤 | 周边环境-土壤 | 周边环境-噪声 | 周边环境-噪声 | 折算/浓度/昼间 | 夜间 | 上限 | 下限 | 单位 | 是否超标 | 超标倍数 | 备注
[9 empty] | 湿度(%) | 气温（℃ | 气压(kPa) | 风速(m/s) | 风向 | 流量(m³/s) | 感官描述 | 有无漂浮物 | 有无油 | 井深（m） | 水位（m） | 采样深度(m) | 土壤颜色 | 土壤水分(%) | 利用情况 | 土壤pH值 | 声源 | 风速(m/s)
2022年和平县第四季度重点污染源企业监测 | 和平县弘润投资发展有限公司（和平县生活垃圾无害化处理场） | 土壤环境 | 环境卫生管理 | 地下水质量标准(GB/T 14848-2017) | （表1）地下水质量常规指标及限值,Ⅲ类 | 监视井 | pH值 | 2022-11-30 | [18 empty] | 7.2 |  | 8.5 | 6.5 | 无量纲 | 否
2022年和平县第四季度重点污染源企业监测 | 和平县弘润投资发展有限公司（和平县生活垃圾无害化处理场） | 土壤环境 | 环境卫生管理 |  |  | 监视井 | 高锰酸盐指数 | 2022-11-30 | [18 empty] | 1.2 |  |  |  | mg/L | 否
2022年和平县第四季度重点污染源企业监测 | 和平县弘润投资发展有限公司（和平县生活垃圾无害化处理场） | 土壤环境 | 环境卫生管理 | 地下水质量标准(GB/T 14848-2017) | （表1）地下水质量常规指标及限值,Ⅲ类 | 监视井 | 汞 | 2022-11-30 | [18 empty] | <0.00004 |  | 0.001 |  | mg/L | 否
2022年和平县第四季度重点污染源企业监测 | 和平县弘润投资发展有限公司（和平县生活垃圾无害化处理场） | 土壤环境 | 环境卫生管理 | 地下水质量标准(GB/T 14848-2017) | （表1）地下水质量常规指标及限值,Ⅲ类 | 监视井 | 氯化物 | 2022-11-30 | [18 empty] | 0.645 |  | 250 |  | mg/L | 否
2022年和平县第四季度重点污染源企业监测 | 和平县弘润投资发展有限公司（和平县生活垃圾无害化处理场） | 土壤环境 | 环境卫生管理 | 地下水质量标准(GB/T 14848-2017) | （表1）地下水质量常规指标及限值,Ⅲ类 | 监视井 | 氰化物 | 2022-11-30 | [18 empty] | <0.002 |  | 0.05 |  | mg/L | 否
2022年和平县第四季度重点污染源企业监测 | 和平县弘润投资发展有限公司（和平县生活垃圾无害化处理场） | 土壤环境 | 环境卫生管理 | 地下水质量标准(GB/T 14848-2017) | （表1）地下水质量常规指标及限值,Ⅲ类 | 监视井 | 亚硝酸盐 | 2022-11-30 | [18 empty] | <0.003 |  | 1.00 |  | mg/L | 否
2022年和平县第四季度重点污染源企业监测 | 和平县弘润投资发展有限公司（和平县生活垃圾无害化处理场） | 土壤环境 | 环境卫生管理 | 地下水质量标准(GB/T 14848-2017) | （表1）地下水质量常规指标及限值,Ⅲ类 | 监视井 | 溶解性总固体 | 2022-11-30 | [18 empty] | 253 |  | 1000 |  | mg/L | 否
2022年和平县第四季度重点污染源企业监测 | 和平县弘润投资发展有限公司（和平县生活垃圾无害化处理场） | 土壤环境 | 环境卫生管理 | 地下水质量标准(GB/T 14848-2017) | （表1）地下水质量常规指标及限值,Ⅲ类 | 监视井 | 铅 | 2022-11-30 | [18 empty] | <0.00009 |  | 0.01 |  | mg/L | 否
2022年和平县第四季度重点污染源企业监测 | 和平县弘润投资发展有限公司（和平县生活垃圾无害化处理场） | 土壤环境 | 环境卫生管理 | 地下水质量标准(GB/T 14848-2017) | （表1）地下水质量常规指标及限值,Ⅲ类 | 监视井 | 铬（六价） | 2022-11-30 | [18 empty] | <0.004 |  | 0.05 |  | mg/L | 否
2022年和平县第四季度重点污染源企业监测 | 和平县弘润投资发展有限公司（和平县生活垃圾无害化处理场） | 土壤环境 | 环境卫生管理 | 地下水质量标准(GB/T 14848-2017) | （表1）地下水质量常规指标及限值,Ⅲ类 | 监视井 | 镉 | 2022-11-30 | [18 empty] | <0.00005 |  | 0.005 |  | mg/L | 否
2022年和平县第四季度重点污染源企业监测 | 和平县弘润投资发展有限公司（和平县生活垃圾无害化处理场） | 土壤环境 | 环境卫生管理 | 地下水质量标准(GB/T 14848-2017) | （表1）地下水质量常规指标及限值,Ⅲ类 | 监视井 | 氨氮 | 2022-11-30 | [18 empty] | 0.036 |  | 0.5 |  | mg/L | 否
2022年和平县第四季度重点污染源企业监测 | 和平县弘润投资发展有限公司（和平县生活垃圾无害化处理场） | 土壤环境 | 环境卫生管理 | 地下水质量标准(GB/T 14848-2017) | （表1）地下水质量常规指标及限值,Ⅲ类 | 监视井 | 硫酸盐 | 2022-11-30 | [18 empty] | 0.981 |  | 250 |  | mg/L | 否
2022年和平县第四季度重点污染源企业监测 | 和平县弘润投资发展有限公司（和平县生活垃圾无害化处理场） | 土壤环境 | 环境卫生管理 | 地下水质量标准(GB/T 14848-2017) | （表1）地下水质量常规指标及限值,Ⅲ类 | 监视井 | 硝酸盐（以N计） | 2022-11-30 | [18 empty] | <0.016 |  | 20.0 |  | mg/L | 否
2022年和平县第四季度重点污染源企业监测 | 和平县弘润投资发展有限公司（和平县生活垃圾无害化处理场） | 土壤环境 | 环境卫生管理 | 地下水质量标准(GB/T 14848-2017) | （表1）地下水质量常规指标及限值,Ⅲ类 | 监视井 | 铁 | 2022-11-30 | [18 empty] | <0.0082 |  | 0.3 |  | mg/L | 否
2022年和平县第四季度重点污染源企业监测 | 和平县弘润投资发展有限公司（和平县生活垃圾无害化处理场） | 土壤环境 | 环境卫生管理 | 地下水质量标准(GB/T 14848-2017) | （表1）地下水质量常规指标及限值,Ⅲ类 | 监视井 | 锌 | 2022-11-30 | [18 empty] | <0.0067 |  | 1.0 |  | mg/L | 否
2022年和平县第四季度重点污染源企业监测 | 和平县弘润投资发展有限公司（和平县生活垃圾无害化处理场） | 土壤环境 | 环境卫生管理 | 地下水质量标准(GB/T 14848-2017) | （表1）地下水质量常规指标及限值,Ⅲ类 | 监视井 | 总硬度 | 2022-11-30 | [18 empty] | 179 |  | 450 |  | mg/L | 否
2022年和平县第四季度重点污染源企业监测 | 和平县弘润投资发展有限公司（和平县生活垃圾无害化处理场） | 土壤环境 | 环境卫生管理 | 地下水质量标准(GB/T 14848-2017) | （表1）地下水质量常规指标及限值,Ⅲ类 | 监视井 | 砷 | 2022-11-30 | [18 empty] | <0.003 |  | 0.01 |  | mg/L | 否
2022年和平县第四季度重点污染源企业监测 | 和平县弘润投资发展有限公司（和平县生活垃圾无害化处理场） | 土壤环境 | 环境卫生管理 | 地下水质量标准(GB/T 14848-2017) | （表1）地下水质量常规指标及限值,Ⅲ类 | 监视井 | 锰 | 2022-11-30 | [18 empty] | <0.0012 |  | 0.10 |  | mg/L | 否
2022年和平县第四季度重点污染源企业监测 | 和平县弘润投资发展有限公司（和平县生活垃圾无害化处理场） | 土壤环境 | 环境卫生管理 | 不评价的项目（新疆）(DB001XJ) | 废水项目 | 监视井 | 粪大肠菌群 | 2022-11-30 | [18 empty] | <10 |  |  |  | mg/L | 否
2022年和平县第四季度重点污染源企业监测 | 和平县弘润投资发展有限公司（和平县生活垃圾无害化处理场） | 土壤环境 | 环境卫生管理 | 地下水质量标准(GB/T 14848-2017) | （表1）地下水质量常规指标及限值,Ⅲ类 | 监视井 | 氟化物 | 2022-11-30 | [18 empty] | 0.036 |  | 1.0 |  | mg/L | 否
2022年和平县第四季度重点污染源企业监测 | 和平县弘润投资发展有限公司（和平县生活垃圾无害化处理场） | 土壤环境 | 环境卫生管理 | 地下水质量标准(GB/T 14848-2017) | （表1）地下水质量常规指标及限值,Ⅲ类 | 监视井 | 挥发性酚类（以苯酚计） | 2022-11-30 | [18 empty] | <0.0003 |  | 0.002 |  | mg/L | 否
2022年和平县第四季度重点污染源企业监测 | 和平县弘润投资发展有限公司（和平县生活垃圾无害化处理场） | 土壤环境 | 环境卫生管理 | 地下水质量标准(GB/T 14848-2017) | （表1）地下水质量常规指标及限值,Ⅲ类 | 监视井 | 铜 | 2022-11-30 | [18 empty] | <0.00008 |  | 1.00 |  | mg/L | 否