## 废气排放
任务名称 | 企业名称 | 名录类别 | 行业类别 | 执行标准名称 | 执行标准条目名称 | 监测点 | 监测项目 | 监测日期 | 流量(m³/h) | 温度(°C) | 湿度(%) | 含氧量(%) | 流速(m/s) | 生产负荷(%) | 实测浓度 | 折算浓度 | 上限 | 下限 | 单位 | 是否超标 | 超标倍数 | 备注 | 是否有评价限值
2023年第1季度电厂监督性监测 | 深能合和电力（河源）有限公司 | 大气环境 | 火力发电 | 火电厂大气污染物排放标准(GB13223-2011) | （表2）大气污染物特别排放限值,烟囱或烟道,燃煤锅炉 | 烟囱总排放口(DA001) | 氮氧化物 | 2023-02-15 | [6 empty] | 22 | 28 | 100 |  | mg/m3 | 否 |  |  | 是
2023年第1季度电厂监督性监测 | 深能合和电力（河源）有限公司 | 大气环境 | 火力发电 | 火电厂大气污染物排放标准(GB13223-2011) | （表1）火力发电锅炉及燃汽轮机组大气污染物排放浓度限值,烟囱或烟道,燃煤锅炉,现有锅炉 | 烟囱总排放口(DA001) | 二氧化硫 | 2023-02-15 | [6 empty] | <3 | <3 | 200 |  | mg/m3 | 否 |  |  | 是
2023年第1季度电厂监督性监测 | 深能合和电力（河源）有限公司 | 大气环境 | 火力发电 | 火电厂大气污染物排放标准(GB13223-2011) | （表2）大气污染物特别排放限值,烟囱或烟道,燃煤锅炉 | 烟囱总排放口(DA001) | 汞及其化合物 | 2023-02-15 | [6 empty] | <0.0025 | <0.0025 | 0.03 |  | mg/Nm3 | 否 |  |  | 是
2023年第1季度电厂监督性监测 | 深能合和电力（河源）有限公司 | 大气环境 | 火力发电 | 火电厂大气污染物排放标准(GB13223-2011) | （表1）火力发电锅炉及燃汽轮机组大气污染物排放浓度限值,烟囱或烟道,燃煤锅炉,全部,通用 | 烟囱总排放口(DA001) | 烟尘 | 2023-02-15 | [6 empty] | <1.0 | <1.0 | 30 |  | mg/m3 | 否 |  |  | 是

## 废水排放
任务名称 | 企业名称 | 名录类别 | 行业类别 | 受纳水体 | 执行标准名称 | 执行标准条目名称 | 监测点 | 监测项目 | 监测日期 | 流量(m³/s) | 水温(°C) | 生产负荷(%) | 进口浓度 | 排放浓度 | 上限 | 下限 | 单位 | 是否超标 | 超标倍数 | 备注 | 是否有评价限值
2023年第1季度重点污染源监督性监测 | 河源市广业环保有限公司河源市源城污水处理厂 | 水环境 | 污水处理及其再生利用 |  | 地表水环境质量标准(GB3838-2002) | 表1地表水环境质量标准基本项目标准限值,三类,通用 | 废水处理设施出水口(WS-00061) | 五日生化需氧量 | 2023-01-28 |  |  |  |  | 1.5 | 4 |  | mg/L | 否 |  |  | 是
2023年第1季度重点污染源监督性监测 | 河源市广业环保有限公司河源市源城污水处理厂 | 水环境 | 污水处理及其再生利用 |  | 城镇污水处理厂污染物排放标准[国标](GB18918-2002) | （表1）基本控制项目最高允许排放浓度（日均值）,一级标准（水温＞12℃或≤12℃）,A标准,通用 | 废水处理设施出水口(WS-00061) | 悬浮物 | 2023-01-28 |  |  |  |  | 4 | 10 |  | mg/L | 否 |  |  | 是
2023年第1季度重点污染源监督性监测 | 河源市广业环保有限公司河源市源城污水处理厂 | 水环境 | 污水处理及其再生利用 |  | 城镇污水处理厂污染物排放标准[国标](GB18918-2002) | （表1）基本控制项目最高允许排放浓度（日均值）,一级标准（水温＞12℃或≤12℃）,A标准,通用 | 废水处理设施出水口(WS-00061) | 总铬 | 2023-01-28 |  |  |  |  | <0.004 | 0.1 |  | mg/L | 否 |  |  | 是
2023年第1季度重点污染源监督性监测 | 河源市广业环保有限公司河源市源城污水处理厂 | 水环境 | 污水处理及其再生利用 |  | 城镇污水处理厂污染物排放标准[国标](GB18918-2002) | （表1）基本控制项目最高允许排放浓度（日均值）,一级标准（水温＞12℃或≤12℃）,A标准,通用 | 废水处理设施出水口(WS-00061) | 色度 | 2023-01-28 |  |  |  |  | 2 | 30 |  | 倍 | 否 |  |  | 是
2023年第1季度重点污染源监督性监测 | 河源市广业环保有限公司河源市源城污水处理厂 | 水环境 | 污水处理及其再生利用 |  | 地表水环境质量标准(GB3838-2002) | 表1地表水环境质量标准基本项目标准限值,三类,通用 | 废水处理设施出水口(WS-00061) | 镉 | 2023-01-28 |  |  |  |  | <0.00005 | 0.005 |  | mg/KG | 否 |  |  | 是
2023年第1季度重点污染源监督性监测 | 河源市广业环保有限公司河源市源城污水处理厂 | 水环境 | 污水处理及其再生利用 |  | 地表水环境质量标准(GB3838-2002) | 表1地表水环境质量标准基本项目标准限值,三类,通用 | 废水处理设施出水口(WS-00061) | 石油类 | 2023-01-28 |  |  |  |  | <0.06 | 0.05 |  | mg/KG | 否 |  |  | 是
2023年第1季度重点污染源监督性监测 | 河源市广业环保有限公司河源市源城污水处理厂 | 水环境 | 污水处理及其再生利用 |  | 地表水环境质量标准(GB3838-2002) | 表1地表水环境质量标准基本项目标准限值,三类,通用 | 废水处理设施出水口(WS-00061) | 汞 | 2023-01-28 |  |  |  |  | <0.00004 | 0.0001 |  | mg/m3 | 否 |  |  | 是
2023年第1季度重点污染源监督性监测 | 河源市广业环保有限公司河源市源城污水处理厂 | 水环境 | 污水处理及其再生利用 |  | 城镇污水处理厂污染物排放标准[国标](GB18918-2002) | （表1）基本控制项目最高允许排放浓度（日均值）,一级标准（水温＞12℃或≤12℃）,A标准,通用 | 废水处理设施出水口(WS-00061) | 阴离子表面活性剂（LAS） | 2023-01-28 |  |  |  |  | 0.034 | 0.5 |  | mg/L | 否 |  |  | 是
2023年第1季度重点污染源监督性监测 | 河源市广业环保有限公司河源市源城污水处理厂 | 水环境 | 污水处理及其再生利用 |  | 地表水环境质量标准(GB3838-2002) | 表1地表水环境质量标准基本项目标准限值,三类,通用 | 废水处理设施出水口(WS-00061) | pH值 | 2023-01-28 |  |  |  |  | 7.6 | 9 | 6 | 无量纲 | 否 |  |  | 是
2023年第1季度重点污染源监督性监测 | 河源市广业环保有限公司河源市源城污水处理厂 | 水环境 | 污水处理及其再生利用 |  | 城镇污水处理厂污染物排放标准[国标](GB18918-2002) | （表1）基本控制项目最高允许排放浓度（日均值）,一级标准（水温＞12℃或≤12℃）,A标准,通用 | 废水处理设施出水口(WS-00061) | 六价铬 | 2023-01-28 |  |  |  |  | <0.004 | 0.05 |  | mg/L | 否 |  |  | 是
2023年第1季度重点污染源监督性监测 | 河源市广业环保有限公司河源市源城污水处理厂 | 水环境 | 污水处理及其再生利用 |  | 城镇污水处理厂污染物排放标准[国标](GB18918-2002) | （表1）基本控制项目最高允许排放浓度（日均值）,一级标准（水温＞12℃或≤12℃）,A标准,通用 | 废水处理设施出水口(WS-00061) | 动植物油 | 2023-01-28 |  |  |  |  | <0.06 | 1 |  | mg/L | 否 |  |  | 是
2023年第1季度重点污染源监督性监测 | 河源市广业环保有限公司河源市源城污水处理厂 | 水环境 | 污水处理及其再生利用 |  | 地表水环境质量标准(GB3838-2002) | 表1地表水环境质量标准基本项目标准限值,三类,通用 | 废水处理设施出水口(WS-00061) | 化学需氧量 | 2023-01-28 |  |  |  |  | <4 | 20 |  | mg/L | 否 |  |  | 是
2023年第1季度重点污染源监督性监测 | 河源市广业环保有限公司河源市源城污水处理厂 | 水环境 | 污水处理及其再生利用 |  | 地表水环境质量标准(GB3838-2002) | 表1地表水环境质量标准基本项目标准限值,三类,通用 | 废水处理设施出水口(WS-00061) | 砷 | 2023-01-28 |  |  |  |  | 0.00084 | 0.05 |  | mg/KG | 否 |  |  | 是
2023年第1季度重点污染源监督性监测 | 河源市广业环保有限公司河源市源城污水处理厂 | 水环境 | 污水处理及其再生利用 |  | 地表水环境质量标准(GB3838-2002) | 表1地表水环境质量标准基本项目标准限值,三类,通用 | 废水处理设施出水口(WS-00061) | 铅 | 2023-01-28 |  |  |  |  | 0.00020 | 0.05 |  | mg/Nm3 | 否 |  |  | 是
2023年第1季度重点污染源监督性监测 | 河源市广业环保有限公司河源市源城污水处理厂 | 水环境 | 污水处理及其再生利用 |  | 城镇污水处理厂污染物排放标准[国标](GB18918-2002) | （表1）基本控制项目最高允许排放浓度（日均值）,一级标准（水温＞12℃或≤12℃）,A标准,通用 | 废水处理设施出水口(WS-00061) | 氨氮（NH3-N） | 2023-01-28 |  |  |  |  | <0.025 | 1.0 |  | mg/L | 否 |  |  | 是
2023年第1季度重点污染源监督性监测 | 河源市广业环保有限公司河源市源城污水处理厂 | 水环境 | 污水处理及其再生利用 |  | 地表水环境质量标准(GB3838-2002) | 表1地表水环境质量标准基本项目标准限值,三类,通用 | 废水处理设施出水口(WS-00061) | 总磷（以P计） | 2023-01-28 |  |  |  |  | <0.01 | 0.2 |  | mg/L | 否 |  |  | 是
2023年第1季度重点污染源监督性监测 | 河源市广业环保有限公司河源市源城污水处理厂 | 水环境 | 污水处理及其再生利用 |  | 地表水环境质量标准(GB3838-2002) | 表1地表水环境质量标准基本项目标准限值,三类,通用 | 废水处理设施出水口(WS-00061) | 粪大肠菌群数 | 2023-01-28 |  |  |  |  | 500 | 10000 |  | 个/L | 否 |  |  | 是
2023年第1季度重点污染源监督性监测 | 河源市广业环保有限公司河源市源城污水处理厂 | 水环境 | 污水处理及其再生利用 |  | 城镇污水处理厂水污染物排放标准(DB11/890-2012)(DB11/890-2012) | 污水厂 | 废水处理设施出水口(WS-00061) | 总氮（以N计） | 2023-01-28 |  |  |  |  | 3.18 | 15 |  | mg/L | 否 |  |  | 是
2023年第1季度重点污染源监督性监测 | 河源市市区城南污水处理厂 |  | 污水处理及其再生利用 |  | 地表水环境质量标准(GB3838-2002) | 表1地表水环境质量标准基本项目标准限值,三类,通用 | 废水处理设施(DW001) | 石油类 | 2023-01-28 |  |  |  |  | <0.06 | 0.05 |  | mg/KG | 否 |  |  | 是
2023年第1季度重点污染源监督性监测 | 河源市市区城南污水处理厂 |  | 污水处理及其再生利用 |  | 地表水环境质量标准(GB3838-2002) | 表1地表水环境质量标准基本项目标准限值,三类,通用 | 废水处理设施(DW001) | 砷 | 2023-01-28 |  |  |  |  | 0.00114 | 0.05 |  | mg/KG | 否 |  |  | 是
2023年第1季度重点污染源监督性监测 | 河源市市区城南污水处理厂 |  | 污水处理及其再生利用 |  | 地表水环境质量标准(GB3838-2002) | 表1地表水环境质量标准基本项目标准限值,三类,通用 | 废水处理设施(DW001) | 汞 | 2023-01-28 |  |  |  |  | <0.00004 | 0.0001 |  | mg/m3 | 否 |  |  | 是
2023年第1季度重点污染源监督性监测 | 河源市市区城南污水处理厂 |  | 污水处理及其再生利用 |  | 地表水环境质量标准(GB3838-2002) | 表1地表水环境质量标准基本项目标准限值,三类,通用 | 废水处理设施(DW001) | 氨氮（NH3-N） | 2023-01-28 |  |  |  |  | 0.334 | 1.0 |  | mg/L | 否 |  |  | 是
2023年第1季度重点污染源监督性监测 | 河源市市区城南污水处理厂 |  | 污水处理及其再生利用 |  | 地表水环境质量标准(GB3838-2002) | 表1地表水环境质量标准基本项目标准限值,三类,通用 | 废水处理设施(DW001) | 铅 | 2023-01-28 |  |  |  |  | 0.00135 | 0.05 |  | mg/Nm3 | 否 |  |  | 是
2023年第1季度重点污染源监督性监测 | 河源市市区城南污水处理厂 |  | 污水处理及其再生利用 |  | 地表水环境质量标准(GB3838-2002) | 表1地表水环境质量标准基本项目标准限值,三类,通用 | 废水处理设施(DW001) | 化学需氧量 | 2023-01-28 |  |  |  |  | 14 | 20 |  | mg/L | 否 |  |  | 是
2023年第1季度重点污染源监督性监测 | 河源市市区城南污水处理厂 |  | 污水处理及其再生利用 |  | 地表水环境质量标准(GB3838-2002) | 表1地表水环境质量标准基本项目标准限值,三类,通用 | 废水处理设施(DW001) | 六价铬 | 2023-01-28 |  |  |  |  | <0.004 | 0.05 |  | mg/L | 否 |  |  | 是
2023年第1季度重点污染源监督性监测 | 河源市市区城南污水处理厂 |  | 污水处理及其再生利用 |  | 地表水环境质量标准(GB3838-2002) | 表1地表水环境质量标准基本项目标准限值,三类,通用 | 废水处理设施(DW001) | 阴离子表面活性剂（LAS） | 2023-01-28 |  |  |  |  | 0.026 | 0.2 |  | mg/L | 否 |  |  | 是
2023年第1季度重点污染源监督性监测 | 河源市市区城南污水处理厂 |  | 污水处理及其再生利用 |  | 地表水环境质量标准(GB3838-2002) | 表1地表水环境质量标准基本项目标准限值,三类,通用 | 废水处理设施(DW001) | 五日生化需氧量 | 2023-01-28 |  |  |  |  | 3.5 | 4 |  | mg/L | 否 |  |  | 是
2023年第1季度重点污染源监督性监测 | 河源市市区城南污水处理厂 |  | 污水处理及其再生利用 |  | 城镇污水处理厂污染物排放标准[国标](GB18918-2002) | （表1）基本控制项目最高允许排放浓度（日均值）,一级标准（水温＞12℃或≤12℃）,A标准,通用 | 废水处理设施(DW001) | 总镉 | 2023-01-28 |  |  |  |  | <0.00005 | 0.005 |  | mg/L | 否 |  |  | 是
2023年第1季度重点污染源监督性监测 | 河源市市区城南污水处理厂 |  | 污水处理及其再生利用 |  | 城镇污水处理厂污染物排放标准[国标](GB18918-2002) | （表1）基本控制项目最高允许排放浓度（日均值）,一级标准（水温＞12℃或≤12℃）,A标准,通用 | 废水处理设施(DW001) | 动植物油 | 2023-01-28 |  |  |  |  | <0.06 | 1 |  | mg/L | 否 |  |  | 是
2023年第1季度重点污染源监督性监测 | 河源市市区城南污水处理厂 |  | 污水处理及其再生利用 |  | 城镇污水处理厂污染物排放标准[国标](GB18918-2002) | （表1）基本控制项目最高允许排放浓度（日均值）,一级标准（水温＞12℃或≤12℃）,B标准,通用 | 废水处理设施(DW001) | 色度 | 2023-01-28 |  |  |  |  | 2 | 30 |  | 倍 | 否 |  |  | 是
2023年第1季度重点污染源监督性监测 | 河源市市区城南污水处理厂 |  | 污水处理及其再生利用 |  | 城镇污水处理厂污染物排放标准[国标](GB18918-2002) | （表1）基本控制项目最高允许排放浓度（日均值）,一级标准（水温＞12℃或≤12℃）,B标准,通用 | 废水处理设施(DW001) | 粪大肠菌群数 | 2023-01-28 |  |  |  |  | 300 | 10000 |  | 个/L | 否 |  |  | 是
2023年第1季度重点污染源监督性监测 | 河源市市区城南污水处理厂 |  | 污水处理及其再生利用 |  | 城镇污水处理厂污染物排放标准[国标](GB18918-2002) | （表1）基本控制项目最高允许排放浓度（日均值）,一级标准（水温＞12℃或≤12℃）,A标准,通用 | 废水处理设施(DW001) | pH值 | 2023-01-28 |  |  |  |  | 7.5 | 9 | 6 | 无量纲 | 否 |  |  | 是
2023年第1季度重点污染源监督性监测 | 河源市市区城南污水处理厂 |  | 污水处理及其再生利用 |  | 城镇污水处理厂污染物排放标准[国标](GB18918-2002) | （表1）基本控制项目最高允许排放浓度（日均值）,一级标准（水温＞12℃或≤12℃）,A标准,通用 | 废水处理设施(DW001) | 悬浮物 | 2023-01-28 |  |  |  |  | 7 | 10 |  | mg/L | 否 |  |  | 是
2023年第1季度重点污染源监督性监测 | 河源市市区城南污水处理厂 |  | 污水处理及其再生利用 |  | 城镇污水处理厂污染物排放标准[国标](GB18918-2002) | （表1）基本控制项目最高允许排放浓度（日均值）,一级标准（水温＞12℃或≤12℃）,A标准,通用 | 废水处理设施(DW001) | 总铬 | 2023-01-28 |  |  |  |  | <0.004 | 0.1 |  | mg/L | 否 |  |  | 是
2023年第1季度重点污染源监督性监测 | 河源市市区城南污水处理厂 |  | 污水处理及其再生利用 |  | 城镇污水处理厂污染物排放标准[国标](GB18918-2002) | （表1）基本控制项目最高允许排放浓度（日均值）,一级标准（水温＞12℃或≤12℃）,A标准,通用 | 废水处理设施(DW001) | 总氮（以N计） | 2023-01-28 |  |  |  |  | 4.74 | 15 |  | mg/L | 否 |  |  | 是
2023年第1季度重点污染源监督性监测 | 河源市市区城南污水处理厂 |  | 污水处理及其再生利用 |  | 城镇污水处理厂污染物排放标准[国标](GB18918-2002) | （表1）基本控制项目最高允许排放浓度（日均值）,一级标准（水温＞12℃或≤12℃）,B标准,2006年1月1日后建设 | 废水处理设施(DW001) | 总磷（以P计） | 2023-01-28 |  |  |  |  | 0.04 | 0.2 |  | mg/L | 否 |  |  | 是
2023年第1季度重点污染源监督性监测 | 紫金县古竹污水处理厂 |  | 污水处理及其再生利用 |  | 广东省水污染排放限值标准(DB44/26—2001) | 表4 第二类污染物最高允许排放浓度 (第二时段),一级标准,城镇二级污水处理厂 | 废水处理设施出水口(WS-00099) | 化学需氧量 | 2023-04-07 |  |  |  |  | 12 | 40 |  | mg/L | 否 |  |  | 是
2023年第1季度重点污染源监督性监测 | 紫金县古竹污水处理厂 |  | 污水处理及其再生利用 |  | 城镇污水处理厂污染物排放标准[国标](GB18918-2002) | （表1）基本控制项目最高允许排放浓度（日均值）,一级标准（水温＞12℃或≤12℃）,A标准,通用 | 废水处理设施出水口(WS-00099) | 总镉 | 2023-04-07 |  |  |  |  | <0.00005 | 0.01 |  | mg/L | 否 |  |  | 是
2023年第1季度重点污染源监督性监测 | 紫金县古竹污水处理厂 |  | 污水处理及其再生利用 |  | 城镇污水处理厂污染物排放标准[国标](GB18918-2002) | （表1）基本控制项目最高允许排放浓度（日均值）,一级标准（水温＞12℃或≤12℃）,A标准,通用 | 废水处理设施出水口(WS-00099) | 石油类 | 2023-04-07 |  |  |  |  | <0.06 | 1 |  | mg/KG | 否 |  |  | 是
2023年第1季度重点污染源监督性监测 | 紫金县古竹污水处理厂 |  | 污水处理及其再生利用 |  | 城镇污水处理厂污染物排放标准[国标](GB18918-2002) | （表1）基本控制项目最高允许排放浓度（日均值）,一级标准（水温＞12℃或≤12℃）,A标准,通用 | 废水处理设施出水口(WS-00099) | 动植物油 | 2023-04-07 |  |  |  |  | <0.06 | 1 |  | mg/L | 否 |  |  | 是
2023年第1季度重点污染源监督性监测 | 紫金县古竹污水处理厂 |  | 污水处理及其再生利用 |  | 城镇污水处理厂污染物排放标准[国标](GB18918-2002) | （表1）基本控制项目最高允许排放浓度（日均值）,一级标准（水温＞12℃或≤12℃）,A标准,通用 | 废水处理设施出水口(WS-00099) | 氨氮（NH3-N） | 2023-04-07 |  |  |  |  | 0.331 | 5;8 |  | mg/L | 否 |  |  | 是
2023年第1季度重点污染源监督性监测 | 紫金县古竹污水处理厂 |  | 污水处理及其再生利用 |  | 城镇污水处理厂污染物排放标准[国标](GB18918-2002) | （表1）基本控制项目最高允许排放浓度（日均值）,一级标准（水温＞12℃或≤12℃）,A标准,通用 | 废水处理设施出水口(WS-00099) | 总汞 | 2023-04-07 |  |  |  |  | <0.00004 | 1 |  | mg/L | 否 |  |  | 是
2023年第1季度重点污染源监督性监测 | 紫金县古竹污水处理厂 |  | 污水处理及其再生利用 |  | 城镇污水处理厂污染物排放标准[国标](GB18918-2002) | （表1）基本控制项目最高允许排放浓度（日均值）,一级标准（水温＞12℃或≤12℃）,A标准,通用 | 废水处理设施出水口(WS-00099) | 色度 | 2023-04-07 |  |  |  |  | 2 | 30 |  | 倍 | 否 |  |  | 是
2023年第1季度重点污染源监督性监测 | 紫金县古竹污水处理厂 |  | 污水处理及其再生利用 |  | 城镇污水处理厂污染物排放标准[国标](GB18918-2002) | （表1）基本控制项目最高允许排放浓度（日均值）,一级标准（水温＞12℃或≤12℃）,A标准,通用 | 废水处理设施出水口(WS-00099) | 六价铬 | 2023-04-07 |  |  |  |  | <0.004 | 0.05 |  | mg/L | 否 |  |  | 是
2023年第1季度重点污染源监督性监测 | 紫金县古竹污水处理厂 |  | 污水处理及其再生利用 |  | 城镇污水处理厂污染物排放标准[国标](GB18918-2002) | （表1）基本控制项目最高允许排放浓度（日均值）,一级标准（水温＞12℃或≤12℃）,A标准,通用 | 废水处理设施出水口(WS-00099) | 阴离子表面活性剂（LAS） | 2023-04-07 |  |  |  |  | 0.033 | 0.5 |  | mg/L | 否 |  |  | 是
2023年第1季度重点污染源监督性监测 | 紫金县古竹污水处理厂 |  | 污水处理及其再生利用 |  | 城镇污水处理厂污染物排放标准[国标](GB18918-2002) | （表1）基本控制项目最高允许排放浓度（日均值）,一级标准（水温＞12℃或≤12℃）,A标准,通用 | 废水处理设施出水口(WS-00099) | 总砷 | 2023-04-07 |  |  |  |  | 0.00090 | 0.1 |  | mg/L | 否 |  |  | 是
2023年第1季度重点污染源监督性监测 | 紫金县古竹污水处理厂 |  | 污水处理及其再生利用 |  | 城镇污水处理厂污染物排放标准[国标](GB18918-2002) | （表1）基本控制项目最高允许排放浓度（日均值）,一级标准（水温＞12℃或≤12℃）,A标准,通用 | 废水处理设施出水口(WS-00099) | 粪大肠菌群数 | 2023-04-07 |  |  |  |  | 300 | 1000 |  | 个/L | 否 |  |  | 是
2023年第1季度重点污染源监督性监测 | 紫金县古竹污水处理厂 |  | 污水处理及其再生利用 |  | 城镇污水处理厂污染物排放标准[国标](GB18918-2002) | （表1）基本控制项目最高允许排放浓度（日均值）,一级标准（水温＞12℃或≤12℃）,A标准,通用 | 废水处理设施出水口(WS-00099) | pH值 | 2023-04-07 |  |  |  |  | 7.8 | 9 | 6 | 无量纲 | 否 |  |  | 是
2023年第1季度重点污染源监督性监测 | 紫金县古竹污水处理厂 |  | 污水处理及其再生利用 |  | 城镇污水处理厂污染物排放标准[国标](GB18918-2002) | （表1）基本控制项目最高允许排放浓度（日均值）,一级标准（水温＞12℃或≤12℃）,A标准,通用 | 废水处理设施出水口(WS-00099) | 总铅 | 2023-04-07 |  |  |  |  | 0.00094 | 0.1 |  | mg/L | 否 |  |  | 是
2023年第1季度重点污染源监督性监测 | 紫金县古竹污水处理厂 |  | 污水处理及其再生利用 |  | 城镇污水处理厂污染物排放标准[国标](GB18918-2002) | （表1）基本控制项目最高允许排放浓度（日均值）,一级标准（水温＞12℃或≤12℃）,A标准,通用 | 废水处理设施出水口(WS-00099) | 悬浮物 | 2023-04-07 |  |  |  |  | 5 | 10 |  | mg/L | 否 |  |  | 是
2023年第1季度重点污染源监督性监测 | 紫金县古竹污水处理厂 |  | 污水处理及其再生利用 |  | 城镇污水处理厂污染物排放标准[国标](GB18918-2002) | （表1）基本控制项目最高允许排放浓度（日均值）,一级标准（水温＞12℃或≤12℃）,A标准,通用 | 废水处理设施出水口(WS-00099) | 总铬 | 2023-04-07 |  |  |  |  | <0.004 | 0.1 |  | mg/L | 否 |  |  | 是
2023年第1季度重点污染源监督性监测 | 紫金县古竹污水处理厂 |  | 污水处理及其再生利用 |  | 城镇污水处理厂污染物排放标准[国标](GB18918-2002) | （表1）基本控制项目最高允许排放浓度（日均值）,一级标准（水温＞12℃或≤12℃）,A标准,通用 | 废水处理设施出水口(WS-00099) | 总氮（以N计） | 2023-04-07 |  |  |  |  | 4.40 | 15 |  | mg/L | 否 |  |  | 是
2023年第1季度重点污染源监督性监测 | 紫金县古竹污水处理厂 |  | 污水处理及其再生利用 |  | 城镇污水处理厂污染物排放标准[国标](GB18918-2002) | （表1）基本控制项目最高允许排放浓度（日均值）,一级标准（水温＞12℃或≤12℃）,A标准,2006年1月1日后建设 | 废水处理设施出水口(WS-00099) | 总磷（以P计） | 2023-04-07 |  |  |  |  | 0.03 | 0.5 |  | mg/L | 否 |  |  | 是
2023年第1季度重点污染源监督性监测 | 紫金县古竹污水处理厂 |  | 污水处理及其再生利用 |  | 城镇污水处理厂污染物排放标准[国标](GB18918-2002) | （表1）基本控制项目最高允许排放浓度（日均值）,一级标准（水温＞12℃或≤12℃）,A标准,通用 | 废水处理设施出水口(WS-00099) | 五日生化需氧量 | 2023-04-07 |  |  |  |  | 2.6 | 10 |  | mg/L | 否 |  |  | 是
2023年第1季度重点污染源监督性监测 | 河源市污水处理厂 | 水环境 | 污水处理及其再生利用 |  | 广东省水污染排放限值标准(DB44/26—2001) | 表2 第二类污染物最高允许排放浓度 (第一时段),一级标准,城镇二级污水处理厂 | 废水处理设施出水口(WS—00043) | 化学需氧量 | 2023-04-07 |  |  |  |  | 10 | 40 |  | mg/L | 否 |  |  | 是
2023年第1季度重点污染源监督性监测 | 河源市污水处理厂 | 水环境 | 污水处理及其再生利用 |  | 城镇污水处理厂污染物排放标准[国标](GB18918-2002) | （表2）部分一类污染物最高允许排放浓度（日均值） | 废水处理设施出水口(WS—00043) | 总镉 | 2023-04-07 |  |  |  |  | <0.00005 | 0.01 |  | mg/L | 否 |  |  | 是
2023年第1季度重点污染源监督性监测 | 河源市污水处理厂 | 水环境 | 污水处理及其再生利用 |  | 城镇污水处理厂污染物排放标准[国标](GB18918-2002) | （表1）基本控制项目最高允许排放浓度（日均值）,一级标准（水温＞12℃或≤12℃）,B标准,通用 | 废水处理设施出水口(WS—00043) | 石油类 | 2023-04-07 |  |  |  |  | <0.06 | 3 |  | mg/KG | 否 |  |  | 是
2023年第1季度重点污染源监督性监测 | 河源市污水处理厂 | 水环境 | 污水处理及其再生利用 |  | 城镇污水处理厂污染物排放标准[国标](GB18918-2002) | （表1）基本控制项目最高允许排放浓度（日均值）,一级标准（水温＞12℃或≤12℃）,B标准,通用 | 废水处理设施出水口(WS—00043) | 动植物油 | 2023-04-07 |  |  |  |  | <0.06 | 3 |  | mg/L | 否 |  |  | 是
2023年第1季度重点污染源监督性监测 | 河源市污水处理厂 | 水环境 | 污水处理及其再生利用 |  | 城镇污水处理厂污染物排放标准[国标](GB18918-2002) | （表1）基本控制项目最高允许排放浓度（日均值）,一级标准（水温＞12℃或≤12℃）,B标准,通用 | 废水处理设施出水口(WS—00043) | 氨氮（NH3-N） | 2023-04-07 |  |  |  |  | 7.00 | 8;15 |  | mg/L | 否 |  |  | 是
2023年第1季度重点污染源监督性监测 | 河源市污水处理厂 | 水环境 | 污水处理及其再生利用 |  | 城镇污水处理厂污染物排放标准[国标](GB18918-2002) | （表2）部分一类污染物最高允许排放浓度（日均值） | 废水处理设施出水口(WS—00043) | 总汞 | 2023-04-07 |  |  |  |  | <0.00004 | 0.001 |  | mg/L | 否 |  |  | 是
2023年第1季度重点污染源监督性监测 | 河源市污水处理厂 | 水环境 | 污水处理及其再生利用 |  | 城镇污水处理厂污染物排放标准[国标](GB18918-2002) | （表1）基本控制项目最高允许排放浓度（日均值）,一级标准（水温＞12℃或≤12℃）,B标准,通用 | 废水处理设施出水口(WS—00043) | 色度 | 2023-04-07 |  |  |  |  | 2 | 30 |  | 倍 | 否 |  |  | 是
2023年第1季度重点污染源监督性监测 | 河源市污水处理厂 | 水环境 | 污水处理及其再生利用 |  | 城镇污水处理厂污染物排放标准[国标](GB18918-2002) | （表2）部分一类污染物最高允许排放浓度（日均值） | 废水处理设施出水口(WS—00043) | 六价铬 | 2023-04-07 |  |  |  |  | <0.004 | 0.05 |  | mg/L | 否 |  |  | 是
2023年第1季度重点污染源监督性监测 | 河源市污水处理厂 | 水环境 | 污水处理及其再生利用 |  | 城镇污水处理厂污染物排放标准[国标](GB18918-2002) | （表1）基本控制项目最高允许排放浓度（日均值）,一级标准（水温＞12℃或≤12℃）,B标准,通用 | 废水处理设施出水口(WS—00043) | 阴离子表面活性剂（LAS） | 2023-04-07 |  |  |  |  | 0.041 | 1 |  | mg/L | 否 |  |  | 是
2023年第1季度重点污染源监督性监测 | 河源市污水处理厂 | 水环境 | 污水处理及其再生利用 |  | 城镇污水处理厂污染物排放标准[国标](GB18918-2002) | （表2）部分一类污染物最高允许排放浓度（日均值） | 废水处理设施出水口(WS—00043) | 总砷 | 2023-04-07 |  |  |  |  | 0.00225 | 0.1 |  | mg/L | 否 |  |  | 是
2023年第1季度重点污染源监督性监测 | 河源市污水处理厂 | 水环境 | 污水处理及其再生利用 |  | 城镇污水处理厂污染物排放标准[国标](GB18918-2002) | （表1）基本控制项目最高允许排放浓度（日均值）,一级标准（水温＞12℃或≤12℃）,B标准,通用 | 废水处理设施出水口(WS—00043) | 粪大肠菌群数 | 2023-04-07 |  |  |  |  | 200 | 10000 |  | 个/L | 否 |  |  | 是
2023年第1季度重点污染源监督性监测 | 河源市污水处理厂 | 水环境 | 污水处理及其再生利用 |  | 城镇污水处理厂污染物排放标准[国标](GB18918-2002) | （表1）基本控制项目最高允许排放浓度（日均值）,一级标准（水温＞12℃或≤12℃）,B标准,通用 | 废水处理设施出水口(WS—00043) | pH值 | 2023-04-07 |  |  |  |  | 7.0 | 9 | 6 | 无量纲 | 否 |  |  | 是
2023年第1季度重点污染源监督性监测 | 河源市污水处理厂 | 水环境 | 污水处理及其再生利用 |  | 城镇污水处理厂污染物排放标准[国标](GB18918-2002) | （表2）部分一类污染物最高允许排放浓度（日均值） | 废水处理设施出水口(WS—00043) | 总铅 | 2023-04-07 |  |  |  |  | 0.00060 | 0.1 |  | mg/L | 否 |  |  | 是
2023年第1季度重点污染源监督性监测 | 河源市污水处理厂 | 水环境 | 污水处理及其再生利用 |  | 城镇污水处理厂污染物排放标准[国标](GB18918-2002) | （表1）基本控制项目最高允许排放浓度（日均值）,一级标准（水温＞12℃或≤12℃）,B标准,通用 | 废水处理设施出水口(WS—00043) | 悬浮物 | 2023-04-07 |  |  |  |  | 10 | 20 |  | mg/L | 否 |  |  | 是
2023年第1季度重点污染源监督性监测 | 河源市污水处理厂 | 水环境 | 污水处理及其再生利用 |  | 城镇污水处理厂污染物排放标准[国标](GB18918-2002) | （表2）部分一类污染物最高允许排放浓度（日均值） | 废水处理设施出水口(WS—00043) | 总铬 | 2023-04-07 |  |  |  |  | <0.004 | 0.1 |  | mg/L | 否 |  |  | 是
2023年第1季度重点污染源监督性监测 | 河源市污水处理厂 | 水环境 | 污水处理及其再生利用 |  | 城镇污水处理厂污染物排放标准[国标](GB18918-2002) | （表1）基本控制项目最高允许排放浓度（日均值）,一级标准（水温＞12℃或≤12℃）,B标准,通用 | 废水处理设施出水口(WS—00043) | 总氮（以N计） | 2023-04-07 |  |  |  |  | 10.9 | 20 |  | mg/L | 否 |  |  | 是
2023年第1季度重点污染源监督性监测 | 河源市污水处理厂 | 水环境 | 污水处理及其再生利用 |  | 城镇污水处理厂污染物排放标准[国标](GB18918-2002) | （表1）基本控制项目最高允许排放浓度（日均值）,一级标准（水温＞12℃或≤12℃）,B标准,2005年12月31日前建设 | 废水处理设施出水口(WS—00043) | 总磷（以P计） | 2023-04-07 |  |  |  |  | 0.51 | 1.5 |  | mg/L | 否 |  |  | 是
2023年第1季度重点污染源监督性监测 | 河源市污水处理厂 | 水环境 | 污水处理及其再生利用 |  | 城镇污水处理厂污染物排放标准[国标](GB18918-2002) | （表1）基本控制项目最高允许排放浓度（日均值）,一级标准（水温＞12℃或≤12℃）,B标准,通用 | 废水处理设施出水口(WS—00043) | 五日生化需氧量 | 2023-04-07 |  |  |  |  | 2.1 | 20 |  | mg/L | 否 |  |  | 是